## OPĆI UVJETI
OPĆI UVJETI
Prije izvedbe i ugradnje potrebno je uzeti sve mjere na licu mjesta za svaku prostoriju
Ponuditelj je obavezan dostaviti ateste za proizvode označene u troškovniku.
LADIČAR mora zadovoljavati opće sigurnosne zahtjeve EN 14073-2:2008 rubovi i kutovi, otvori u cijevima - zahtjev ispunjen. Ispitna metoda EN 14073-3:2008 točka norme 5.2 Čvrstoća jedinice A-B-C-D, opterećenje (N) 350, ciklusa: 10 - zahtjev ispunjen. Točka norme 5.3.2 Čvrstoća nosaća police, opterećenje 2,5 kg, ciklusa: 10. Izvlačni elementi 14074:2008 točka norme 6.2.1 - Čvrtoća izvlačnih elemenata.
STOL mora zadvoljavati dimenzije, sigurnosne zahtjeve i metode ispitivanja. Dimenzije EN 527-1:2011 točka 3. Opći sigurnosni zahtjevi EN 527-2:2003/2016 točka 3, točka 4.2 i 4.3. Stabilnost EN 527-3:2003 točka 5.1.2.1 Stabilnost vertikalnim opterećenjem (N) 750 - ispunjen zahtjev. EN 14322:2017 Melaminom obložene ploče za unutarnju uporabu -Definicija, zahtjevi i razredba.
UREDSKE STOLICE moraju posjedovati EN 1335-1:2001, EN 1335-1/ispr.1:2008, EH 1335-2:2009, EN 1335-3:2009/ispr.1:2010, EN 1335-3:2009, EN 1022: 2007. Stolice moraju imati pismenu potvrdu proizvođača o maksimalnom opterećenju sjedala od 150 kg. Stolica 1/2 mora posjedovati atest za tkaninu EN ISO 12947-2:2000. Obje stolice moraju proći sljedeća ispitivanja, a ista moraju biti potvrđena atestima: a) prevrtanje unaprijed sa opterećenjem okomotiom silom 600 N i vodoravnom silom 20 N - PROLAZ, b) čvrstoća i stabilnost sjedala i naslona sa opterećenjem okomitom silom od 1600 N - PROLAZ. c) trajnost sjedala i naslona TOČKA A sa opterećenjem okomite sile 1500 N (120 000 Ciklusa) - PROLAZ, TOČKA C sa opterećenjem okomite sile 1200 N (80 000 Ciklusa) - PROLAZ, TOČKA B sa opterećenjem vodoravne sile 320 N ( 80 000 Ciklusa) - PROLAZ.
ORMAR mora zadovoljavati sigurnosne zahtjeve, metode ispitavanja za određivanje stabilnosti i čvrstoće strukture. Dimenzije CEN/TR 14073-1 točka 6. Sigurnosni zahtjevi EN 14073-2:2008 točka norme 3.4 Pokretni i prilagodljivi dijelovi ≤ 8 mm ili ≥ 25 mm - zahtjev ispunjen. Ispitne metode EN 14073-3:2008 točka norme 5.1 određivanje opterećenja dijelova za pohranu - polica pod opterećenjem 1,5kg/dm2, dimenzija 8,6x3,7 dm ukupne mase 51,6 kg. Točka norme 5.2 Čvrstoća jedinice A-B-C-D, opterećenje (N) 350, ciklusa: 10 - zahtjev ispunjen. Točka norme 5.3.2 Čvrstoća nosaća police, opterećenje 2,5 kg, ciklusa: 10 - zahtjev ispunjen.
Ponuditelj je obavezan navesti kojeg proizvođača i model nudi u stavkama troškovnika "uredske stolice".
Dopušteno odstupanje od zadanih dimenzija je +/-3 %.
Prilikom upućivanja na određenu normu u troškovniku ponuditelj može uputiti i na jednakovrijednu normu koja zadovoljava zahtjevima definiranim tehničkim specifikacijama.
Glavni materijal za izradu namještaja je MATERIJAL TIP 1 te je ponuđač za isti dužan dostaviti pravovaljanje ateste i potvrde s kojima dokazuje da materijal zadovoljava dolje niže navedene rezultate i uvijete.
MATERIJAL TIP 1 - Oplemenjena iverica prethodno impregnirana melaminskim smolama mora imati deklarirano EU porijeklo te posjedovati izjavu o utjecaju proizvoda na okoliš prema normi ISO 14025 prema kojoj su jasno naznačeni sljedeći testirani rezultati: - Sadržaj Formalheida prema 717-2 (testirano plinskom metodom) prosječni rezultat 0,1 mg HCHO/m² za ploču debljine 18 mm, a reprezentativno za raspon debljine između 8-40 mm - Sadržaj Pentaklorofenola PCP: 1 mg/kg - Ukupni spojevi klora: 140 mg/kg - Ukupni spojevi fluora: 12 mg/kg - Hlapljivi organski spojevi: - Kancerogene tvari; vrijednost: 0 Ploče moraju sadržavati ≥ 84% drvene mase isključivo smreke i bora, ≤ 8-10% urea formaldehidnog ljepila te približno 4,7% vode. Sve potkrijepljeno prema izjavi o utjecaju proizvoda na okoliš prema normi ISO 14025. Dekorativni papir mora biti gramature od 60-120 g/m²
Površinska oštećenja / surface defects : mm²/m² točkasta nesavršenost ≤ 2 EN 14323 Površinska oštećenja surface defects: mm/m nesavršenost izduženja materijala ≤ 20 EN 14323 Otpornost na grebanje / resistance to scratching: [N] ≥ 1,5 EN 14323 Otpornost na mrlje / resistance to staining: RAZINA ≥ 3 EN 14323 Otpornost na grebanje / resistance to cracking: RAZINA ≥ 3 EN 14323 Otpornost na abraziju prema [Okretaji] 14323: KLASA POČETNA TOČKA OTPORNOST NA TROŠENJE 1 < 50 < 150 2 ≥ 50 ≥ 150 3A ≥ 150 ≥ 350 3B ≥ 250 ≥ 650
MATERIJAL TIP 1 a) Egger iveral U113st9 ili jedankovrijedan
MATERIJAL TIP 1 b) Egger iveral H1733 ili jednakovrijedan
MATERIJAL TIP 1 c) Egger iveral U999st2 ili jednakovrijedan
MATERIJAL TIP 1 d) Egger iveral H1145st10 ili jednakovrijedan
MATERIJAL TIP 1 e) Egger iveral U750st9 ili jednakovrijedan

## NAMJEŠTAJ
OPIS | JED. MJERE | KOLIČINA | JED. CIJENA (bez PDV-a) | UKUPNA CIJENA (bez PDV-a)
RADNI STOL - 1 kom Izrada, dobava i montaža radnog stola sve do pune funkcionalnosti, uključujući sav dodatni potreban okov, dimenzija (vxšxd): 75x180x80 cm. Stol se sastoji od gornje ploče, bočnih stranica i vezne stranice. Ispod bočnih stranica stola postaviti gumene podloške radi sprječavanja oštećenja poda. Gornja ploča stola i bočne stranice su od materijala TIP 1 (a) debljine 36 mm, a veza od materijala TIP 1 (a) debljine 18 mm. Sve kantirano ABS rubnom trakom debljine 2 mm. Gornja ploča mora imati urezanu uvodnicu za kablove, PVC crne boje.
| kom | 1
RADNI STOL - 1 kom Izrada, dobava i montaža radnog stola sve do pune funkcionalnosti, uključujući sav dodatni potreban okov, dimenzija (vxšxd): 75x180x80 cm. Stol se sastoji od gornje ploče, bočnih stranica i vezne stranice. Ispod bočnih stranica stola postaviti gumene podloške radi sprječavanja oštećenja poda. Gornja ploča stola i bočne stranice su od materijala TIP 1 (c) debljine 36 mm, a veza od materijala TIP 1 (c) debljine 18 mm. Sve kantirano ABS rubnom trakom debljine 2 mm. Gornja ploča mora imati urezanu uvodnicu za kablove, PVC crne boje.
| kom | 1
RADNI STOL - 3 kom Izrada, dobava i montaža radnog stola sve do pune funkcionalnosti, uključujući sav dodatni potreban okov, dimenzija (vxšxd): 75x180x80 cm. Stol se sastoji od gornje ploče, bočnih stranica i vezne stranice. Ispod bočnih stranica stola postaviti gumene podloške radi sprječavanja oštećenja poda. Gornja ploča stola i bočne stranice su od materijala TIP 1 (b) debljine 36 mm, a veza od materijala TIP 1 (b) debljine 18 mm. Sve kantirano ABS rubnom trakom debljine 2 mm. Gornja ploča mora imati urezanu uvodnicu za kablove, PVC crne boje.
| kom | 3
RADNI STOL Izrada, dobava i montaža radnog stola sve do pune funkcionalnosti, uključujući sav dodatni potreban okov, dimenzija (vxšxd): 75x200x100 cm. Stol se sastoji od gornje ploče, bočnih stranica i vezne stranice. Ispod bočnih stranica stola postaviti gumene podloške radi sprječavanja oštećenja poda. Gornja ploča stola i bočne stranice su od materijala TIP 1 (c) debljine 36 mm, a veza od materijala TIP 1 (c) debljine 18 mm. Sve kantirano ABS rubnom trakom debljine 2 mm. Gornja ploča mora imati urezanu uvodnicu za kablove, PVC crne boje.
| kom | 1
KONFERENCIJSKI STOL Izrada, dobava i montaža radnog stola sve do pune funkcionalnosti, uključujući sav dodatni potreban okov, dimenzija (vxšxd): 75x350x140 cm. Stol se sastoji od gornje ploče i centralne vezne noge T oblika. Gornje ploče stola i centralna noga napravljene su od materijala TIP 1 (c) debljine 36 mm. Sve kantirano ABS rubnom trakom debljine 2 mm.
| kom | 1
DODATAK KONFERENCIJSKOM STOLU Ravni dodatak stolu dimenzija (vxšxd): 75x240x120 cm. Dodatak se sastoji od gornje ploče, bočnih stranica i vezne stranice. Ispod bočnih stranica stola postaviti gumene podloške radi sprječavanja oštećenja poda. Gornja ploča stola je od materijala TIP 1 (d) debljine 36 mm, a bočne stranice i veza su od materijala TIP 1 (e). Bočne stranice debljine su 36 mm, a veza debljine 18 mm. Sve kantirano ABS rubnom trakom debljine 2 mm. Gornja ploča mora imati urezanu uvodnicu za kablove, PVC crne boje.
| kom | 1
RADNI STOL U L Izrada, dobava i montaža radnog stola sve do pune funkcionalnosti, uključujući sav dodatni potreban okov, dimenzija (vxšxd): 75x140+140x50-80 cm. Stol se sastoji od gornje ploče, bočnih stranica i vezne stranice. Ispod bočnih stranica stola postaviti gumene podloške radi sprječavanja oštećenja poda. Gornje ploče stolova su od materijala TIP 1 (d) debljine 36 mm, a bočne stranice i veza su od materijala TIP 1 (e). Bočne stranice debljine su 36 mm, a veza debljine 18 mm. Sve kantirano ABS rubnom trakom debljine 2 mm. Gornje ploče moraju imati urezanu uvodnicu za kablove, PVC crne boje.
| kom | 1
LADIČAR - 1 kom Izrada, dobava i montaža ladičara sve do pune funkcionalnosti, uključujući sav dodatni potreban okov, dimenzija (vxšxd): 60x45x60 cm. Ladičar se sastoji od tri ladice. Ladice sa metalnim stranicama, mehanizam s usporivačem, dvodimenzionalno namještanje fronte, nosivost min. 35 kg. Aluminijska ručkica za otvaranje ladica. Centralno zaključavanje ladica. Bravica mora imati dva ključa. Postavljen je na silikonske kotačiče promjera min. 25 mm, 4 kom (2 s kočnicom, 2 bez kočnice) i ukupne visine kotačića max. 28 mm. Korpus ladičara i fronte ladica izvesti od materijala TIP 1 (a). Debljina stranica i fronti je 18 mm. Sve kantirano ABS rubnom trakom debljine 2 mm.
| kom | 1
LADIČAR - 2 kom Izrada, dobava i montaža ladičara sve do pune funkcionalnosti, uključujući sav dodatni potreban okov, dimenzija (vxšxd): 60x45x60 cm. Ladičar se sastoji od tri ladice. Ladice sa metalnim stranicama, mehanizam s usporivačem, dvodimenzionalno namještanje fronte, nosivost min. 35 kg. Aluminijska ručkica za otvaranje ladica. Centralno zaključavanje ladica. Bravica mora imati dva ključa. Postavljen je na silikonske kotačiče promjera min. 25 mm, 4 kom (2 s kočnicom, 2 bez kočnice) i ukupne visine kotačića max. 28 mm. Korpus ladičara i fronte ladica izvesti od materijala TIP 1 (c). Debljina stranica i fronti je 18 mm. Sve kantirano ABS rubnom trakom debljine 2 mm.
| kom | 2
LADIČAR - 3 kom Izrada, dobava i montaža ladičara sve do pune funkcionalnosti, uključujući sav dodatni potreban okov, dimenzija (vxšxd): 60x45x60 cm. Ladičar se sastoji od tri ladice. Ladice sa metalnim stranicama, mehanizam s usporivačem, dvodimenzionalno namještanje fronte, nosivost min. 35 kg. Aluminijska ručkica za otvaranje ladica. Centralno zaključavanje ladica. Bravica mora imati dva ključa. Postavljen je na silikonske kotačiče promjera min. 25 mm, 4 kom (2 s kočnicom, 2 bez kočnice) i ukupne visine kotačića max. 28 mm. Korpus ladičara i fronte ladica izvesti od materijala TIP 1 (b). Debljina stranica i fronti je 18 mm. Sve kantirano ABS rubnom trakom debljine 2 mm.
| kom | 3
LADIČAR - 1 kom Izrada, dobava i montaža ladičara sve do pune funkcionalnosti, uključujući sav dodatni potreban okov, dimenzija (vxšxd): 60x45x60 cm. Ladičar se sastoji od tri ladice. Ladice sa metalnim stranicama, mehanizam s usporivačem, dvodimenzionalno namještanje fronte, nosivost min. 35 kg. Aluminijska ručkica za otvaranje ladica. Centralno zaključavanje ladica. Bravica mora imati dva ključa. Postavljen je na silikonske kotačiče promjera min. 25 mm, 4 kom (2 s kočnicom, 2 bez kočnice) i ukupne visine kotačića max. 28 mm. Korpus ladičara i fronte ladica izvesti od materijala TIP 1 (d). Debljina stranica i fronti je 18 mm. Sve kantirano ABS rubnom trakom debljine 2 mm.
| kom | 1
KRILNI ORMAR ZA REGISTRATORE 2 kom Izrada, dobava i montaža krilnog ormara sve do pune funkcionalnosti, uključujući sav dodatni potreban okov, dimenzija (vxšxd): 200x100x50 cm. Ormar ima dvoje krilnih vrata. Korpus i fronte ormara izvesti od materijala TIP 1 (c). Sve kantirano ABS rubnom trakom debljine 2 mm. Vrata su na kvalitetnim metalnim spojnicama s metalnom podložnom pločicom u obradi ocinčano, kut otvaranja 120°, Clip top s mogućnošću podešavanja dubine i trodimenzionalnog pomaka +/- 3 mm. Spojnice imaju ugrađen ublaživač zatvaranja.
Na vrata je potrebno ugraditi poniklanu bravicu s mogućnošću zaključavanja. Duljina cilindra bravice min. 22 mm, dok je promjer cilindra min. 19 mm. Bravica mora imati dva ključa Ormar je ispunjen policama. Police su napravljene od materijala TIP 1 u boji kao i korpus ormara debljine 18 mm te postavljene na trnove koji sprječavaju ispadanje. Perforacija za police. Ormar je postavljen na PVC nogice s mogućnošću nivelacije, min. 10 mm, visine 100 mm. Aluminijska profil "L" ručkica za otvaranje krilnih vrata min. duljine 175 mm.
| kom | 2
KRILNI ORMAR ZA REGISTRATORE - 2 kom Izrada, dobava i montaža krilnog ormara sve do pune funkcionalnosti, uključujući sav dodatni potreban okov, dimenzija (vxšxd): 200x100x50 cm. Ormar ima dvoje krilnih vrata. Korpus i fronte ormara izvesti od materijala TIP 1 (b). Sve kantirano ABS rubnom trakom debljine 2 mm. Vrata su na kvalitetnim metalnim spojnicama s metalnom podložnom pločicom u obradi ocinčano, kut otvaranja 120°, Clip top s mogućnošću podešavanja dubine i trodimenzionalnog pomaka +/- 3 mm. Spojnice imaju ugrađen ublaživač zatvaranja.
Na vrata je potrebno ugraditi poniklanu bravicu s mogućnošću zaključavanja. Duljina cilindra bravice min. 22 mm, dok je promjer cilindra min. 19 mm. Bravica mora imati dva ključa Ormar je ispunjen policama. Police su napravljene od materijala TIP 1 u boji kao i korpus ormara debljine 18 mm te postavljene na trnove koji sprječavaju ispadanje. Perforacija za police. Ormar je postavljen na PVC nogice s mogućnošću nivelacije, min. 10 mm, visine 100 mm. Aluminijska profil "L" ručkica za otvaranje krilnih vrata min. duljine 175 mm.
| kom | 2
KRILNI ORMAR ZA REGISTRATORE - 1 kom Izrada, dobava i montaža krilnog ormara sve do pune funkcionalnosti, uključujući sav dodatni potreban okov, dimenzija (vxšxd): 180x90x50 cm. Ormar ima dvoje krilnih vrata. Korpus i fronte ormara izvesti od materijala TIP 1 (d). Sve kantirano ABS rubnom trakom debljine 2 mm. Vrata su na kvalitetnim metalnim spojnicama s metalnom podložnom pločicom u obradi ocinčano, kut otvaranja 120°, Clip top s mogućnošću podešavanja dubine i trodimenzionalnog pomaka +/- 3 mm. Spojnice imaju ugrađen ublaživač zatvaranja.
Na vrata je potrebno ugraditi poniklanu bravicu s mogućnošću zaključavanja. Duljina cilindra bravice min. 22 mm, dok je promjer cilindra min. 19 mm. Bravica mora imati dva ključa Ormar je ispunjen policama. Police su napravljene od materijala TIP 1 u boji kao i korpus ormara debljine 18 mm te postavljene na trnove koji sprječavaju ispadanje. Perforacija za police. Ormar je postavljen na PVC nogice s mogućnošću nivelacije, min. 10 mm, visine 100 mm. Aluminijska profil "L" ručkica za otvaranje krilnih vrata min. duljine 175 mm.
| kom | 1
KRILNI ORMAR ZA REGISTRATORE - 1 kom Izrada, dobava i montaža krilnog ormara sve do pune funkcionalnosti, uključujući sav dodatni potreban okov, dimenzija (vxšxd): 180x90x50 cm. Ormar ima dvoje krilnih vrata. Korpus i fronte ormara izvesti od materijala TIP 1 (e). Sve kantirano ABS rubnom trakom debljine 2 mm. Vrata su na kvalitetnim metalnim spojnicama s metalnom podložnom pločicom u obradi ocinčano, kut otvaranja 120°, Clip top s mogućnošću podešavanja dubine i trodimenzionalnog pomaka +/- 3 mm. Spojnice imaju ugrađen ublaživač zatvaranja.
Na vrata je potrebno ugraditi poniklanu bravicu s mogućnošću zaključavanja. Duljina cilindra bravice min. 22 mm, dok je promjer cilindra min. 19 mm. Bravica mora imati dva ključa Ormar je ispunjen policama. Police su napravljene od materijala TIP 1 u boji kao i korpus ormara debljine 18 mm te postavljene na trnove koji sprječavaju ispadanje. Perforacija za police. Ormar je postavljen na PVC nogice s mogućnošću nivelacije, min. 10 mm, visine 100 mm. Aluminijska profil "L" ručkica za otvaranje krilnih vrata min. duljine 175 mm.
| kom | 1
KRILNI ORMAR ZA REGISTRATORE - 5 kom Izrada, dobava i montaža krilnog ormara sve do pune funkcionalnosti, uključujući sav dodatni potreban okov, dimenzija (vxšxd): 200x150x50 cm. Ormar ima troje krilnih vrata. Korpus i fronte ormara izvesti od materijala TIP 1 (c). Sve kantirano ABS rubnom trakom debljine 2 mm. Vrata su na kvalitetnim metalnim spojnicama s metalnom podložnom pločicom u obradi ocinčano, kut otvaranja 120°, Clip top s mogućnošću podešavanja dubine i trodimenzionalnog pomaka +/- 3 mm. Spojnice imaju ugrađen ublaživač zatvaranja.
Na vrata je potrebno ugraditi poniklanu bravicu s mogućnošću zaključavanja. Duljina cilindra bravice min. 22 mm, dok je promjer cilindra min. 19 mm. Bravica mora imati dva ključa Ormar je ispunjen policama. Police su napravljene od materijala TIP 1 u boji kao i korpus ormara debljine 18 mm te postavljene na trnove koji sprječavaju ispadanje. Perforacija za police. Ormar je postavljen na PVC nogice s mogućnošću nivelacije, min. 10 mm, visine 100 mm. Aluminijska profil "L" ručkica za otvaranje krilnih vrata min. duljine 175 mm.
| kom | 5
KRILNI ORMAR ZA REGISTRATORE - 1 kom Izrada, dobava i montaža krilnog ormara sve do pune funkcionalnosti, uključujući sav dodatni potreban okov, dimenzija (vxšxd): 200x150x50 cm. Ormar ima troje krilnih vrata. Korpus i fronte ormara izvesti od materijala TIP 1 (b). Sve kantirano ABS rubnom trakom debljine 2 mm. Vrata su na kvalitetnim metalnim spojnicama s metalnom podložnom pločicom u obradi ocinčano, kut otvaranja 120°, Clip top s mogućnošću podešavanja dubine i trodimenzionalnog pomaka +/- 3 mm. Spojnice imaju ugrađen ublaživač zatvaranja.
Na vrata je potrebno ugraditi poniklanu bravicu s mogućnošću zaključavanja. Duljina cilindra bravice min. 22 mm, dok je promjer cilindra min. 19 mm. Bravica mora imati dva ključa Ormar je ispunjen policama. Police su napravljene od materijala TIP 1 u boji kao i korpus ormara debljine 18 mm te postavljene na trnove koji sprječavaju ispadanje. Perforacija za police. Ormar je postavljen na PVC nogice s mogućnošću nivelacije, min. 10 mm, visine 100 mm. Aluminijska profil "L" ručkica za otvaranje krilnih vrata min. duljine 175 mm.
| kom | 1
ARHIVSKI ORMAR Izrada, dobava i montaža krilnog ormara sve do pune funkcionalnosti, uključujući sav dodatni potreban okov, dimenzija (vxšxd): 300x330x50 cm. Sklop ormara se sastoji od dva dijela po visini od kojih svaki ima dvoja krilna vrata. Ormar ima dvanaest krilnih vrata. Korpus i fronte ormara izvesti od materijala TIP 1 (e). Sve kantirano ABS rubnom trakom debljine 2 mm. Vrata su na kvalitetnim metalnim spojnicama s metalnom podložnom pločicom u obradi ocinčano, kut otvaranja 120°, Clip top s mogućnošću podešavanja dubine i trodimenzionalnog pomaka +/- 3 mm. Spojnice imaju ugrađen ublaživač zatvaranja.
Na vrata je potrebno ugraditi poniklanu bravicu s mogućnošću zaključavanja. Duljina cilindra bravice min. 22 mm, dok je promjer cilindra min. 19 mm. Bravica mora imati dva ključa Ormar je ispunjen policama. Police su napravljene od materijala TIP 1 u boji kao i korpus ormara debljine 18 mm te postavljene na trnove koji sprječavaju ispadanje. Perforacija za police. Ormar je postavljen na PVC nogice s mogućnošću nivelacije, min. 10 mm, visine 100 mm. Aluminijska profil "L" ručkica za otvaranje krilnih vrata min. duljine 175 mm
| kom | 1
POLIČAR Izrada, dobava i montaza policara sve do pune funkcionalnosti, ukljucujuci sav dodatni potreban okov, dimenzija (vxsxd): 120x80x40 cm. Policar je otvoren s prednje strane, puna leđa. Postaviti dvije police. Cijeli policar napravljen je od materijala TIP 1 (b) debljine 18 mm. Sve kantirano ABS rubnom trakom debljine 2 mm
| kom | 1
UREDSKA STOLICA • Ergonomska stolica • Regulacija visine, plinski podizač • Synchro mehanizam (mogućnost zaključavanja u bilo kojem položaju) • mrežasta tkanina na naslonu • Sjedalo izrađeno od kvalitetne tkanine • Polirana aluminijska baza • Podesiva lambalna potpora za kralježnicu • Podesivi rukonasloni po visini • Podesiva lambalna potpora po visini i dubini • • Nosivost 150 kg Stolica proizvedena prema najvišim europskim standardima (PN-EN 1335-1:2004, PN-EN 1335-2:2009, PN-EN 1335-3:2009, PN-EN 1022:2007,PN EN 1021-1:2014 (smouldering cigarette)
Model: | kom | 12
KONFERENCIJSKA STOLICA • Baza i nasloni za ruke su od kromiranog aluminija • sjedište i naslon za leđa prekriveni visokokvalitetnom crnom ekološkom kožom • Presvlaka izrađena prema IOS9001 • Nosivost 130 kg
Model: | kom | 28
TRAKASTE ZAVJESE I. Izrada, dobava i montaža traksatih zavjesa sve do funkcionalnosti, uključujući sav dodatni potreban okov. Traka Shantung bijela 127 mm, pokretanje na lančić. Dimenzija (visina x širina): 280x140 cm Visina je fiksna. U širini su moguća odstupanja +/- 20 cm, ovisno o uvjetima postavljanja.
| kom | 16
TRAKASTE ZAVJESE II. Izrada, dobava i montaža traksatih zavjesa sve do funkcionalnosti, uključujući sav dodatni potreban okov. Traka Shantung bijela 127 mm, pokretanje na lančić. Dimenzija (visina x širina): 250x67 cm Visina je fiksna. U širini su moguća odstupanja +/- 20 cm, ovisno o uvjetima postavljanja.
| kom | 1
TRAKASTE ZAVJESE III. Izrada, dobava i montaža traksatih zavjesa sve do funkcionalnosti, uključujući sav dodatni potreban okov. Traka Shantung bijela 127 mm, pokretanje na lančić. Dimenzija (visina x širina): 220x110 cm Visina je fiksna. U širini su moguća odstupanja +/- 20 cm, ovisno o uvjetima postavljanja.
| kom | 3
UGRADBENA VRATA Vrata su na kvalitetnim metalnim spojnicama s metalnom podložnom pločicom u obradi ocinčano, kut otvaranja 120°, Clip top s mogućnošću podešavanja dubine i trodimenzionalnog pomaka +/- 3 mm. Uz vrata potrebno je napraviti dovratnik. Dimenzije vrata 90x200 cm. Vrata i dovratnik izraditi od materijal TIP 1 (d). Sve kantirano ABS rubnom trakom debljine 2 mm.
| kom | 1
UKUPNO:
PDV:
UKUPNO S PDV-om: