## Sheet1
Zahvat u prostoru: ADAPTACIJA PROSTORA POSTOJEĆEG INTERIJERA ZGRADE DESNO
VRSTA: TROŠKOVNIK GRAĐEVINSKO OBRTNIČKIH I INSTALATERSKIH RADOVA
Investitor: Osječko-baranjska županija, Trg A.Starčevića 2, 31000 Osijek
Izradio: Dimidium projekt d.o.o., Gospodarska zona 23, Antunovac
Projekt : TD 2494-20
Red.br. | Opis stavke | Jed.mjere | Količina | Jed.cijena | Ukupno
1. | RADOVI DEMONTAŽE I RUŠENJA
1.1. | Demontaža vanjske stolarije
Pažljiva demontaža postojeće vanjske stolarije, spuštanje, utovar i odvoz na deponiju (pristojba uključena u cijenu). Obračun po komadu.
| otvori do 2 m2 | kom | 4 |  | 0
| otvori preko 2 m2 | kom | 22 |  | 0
1.2. | Demontaža unutrašnje stolarije
Demontaža unutrašnje stolarije, spuštanje, utovar i odvoz na deponiju (pristojba uključena u cijenu). Obračun po komadu.
| jednokrilna vrata | kom | 22 |  | 0
| dvokrilna vrata | kom | 3 |  | 0
1.3. | Demontaža sanitarne opreme
Demontaža postojeće sanitarne opreme, spuštanje, utovar i odvoz na deponiju (pristojba uključena u cijenu). Obračun po komadu.
| WC školjka s vodokotlićem | kom | 4 |  | 0
| Umivaonik | kom | 3 |  | 0
1.4. | Demontaža postojeće instalacije vodovoda i odvodnje
| Demontaža postojeće instalacije vodovoda i odvodnje, radi zamjene novom instalacijom. Obračun po m1. | m1 | 78 |  | 0
1.5. | Demontaža postojećih radijatora
| Demontaža postojećih radijatora, pranje, sušenje, te ponovna montaža istih. Obračun po paušalu. | paušal | 1 |  | 0
1.6. | Demontaža vanjskih i unutarnjih jedinica klime
| Demontaža vanjskih i unutarnjih jedinica klime, iznošenje, utovar i odvoz na deponiju. Pristojba deponije uključena je u cijenu. Stavka uključuje montažu i demontažu radne skele. Obračun po kompletu. | komplet | 4 |  | 0
1.7. | Demontaža drvenih pregrada s nadsvjetlom
| Demontaža drvenih pregrada s nadsvjetlom, spuštanje otpadnog materijala, utovar i odvoz na deponiju (pristojba uključena u cijenu). Obračun po m2. | m2 | 120 |  | 0
1.8. | Demontaža pregradnih GK zidova
| Demontaža pregradnih zidova od GK ploča, iznošenje i spuštanje otpadnog materijala, utovar i odvoz na gradsku deponiju. Pristojba deponije uključena je u cijenu. Obračun po m2. | m2 | 93 |  | 0
1.9. | Razbijanje zidne obloge od keramičkih pločica
| Razbijanje zidne obloge od keramičkih pločica u prostoru čajne kuhinje i sanitarnih prostora. Iznošenje, spuštanje, utovar i odvoz na gradsku deponiju. Pristojba deponije uključena je u cijenu. Obračun po m2. | m2 | 73 |  | 0
1.10. | Djelimično odbijanje žbuke
| Odbijanje rastrešene žbuke sa dijela zidova, iznošenje otpadnog materijala, utovar i odvoz na gradsku deponiju. Obračun po m2. | m2 | 52 |  | 0
1.11. | Demontaža podne obloge i podslojeva (estrih i drugo)
| Demontaža / razbijanje podnih obloga sa podslojevima do podne betonske ploče, spuštanje otpadnog materijala, utovar i odvoz na deponiju (pristojba uključena u cijenu). Obračun po m2. | m2 | 285 |  | 0
1.12. | Čišćenje nakon radova demontaže i rušenja
| Čišćenje prostora nakon izvedenih radova demontaže i rušenja. Obračun po m2. | m2 | 285 |  | 0
1.13. | Završno grubo i fino čišćenje i pranje prostora nakon svih izvedenih radova. Obračun po m2. | m2 | 285 |  | 0
| UKUPNO RADOVI DEMONTAŽE I RUŠENJA: | kn |  |  | 0
2. | IZOLATERSKI I ZIDARSKI RADOVI
2.1. | Izrada hidroizolacije podova u sanitarnim prostorima
| Dobava materijala i izrada horizontalne hidroizolacije poda sanitarnih prostora. Hidroizolaciju treba nanijeti na posve suhu, ravnu i čistu zaglađenu površinu. Stavka uključuje sav potreban materijal i rad do potpune gotovosti. Obračun po m2. | m2 | 32 |  | 0
2.2. | Polaganje termoizolacije podova
| Nabava, doprema i polaganje termoizolacije poda od tvrdih ploča XPS-a (ρ=30kg/m³), debljine 5 cm. Stavka uključuje i sloj PVC folije. Obračun po m² . | m2 | 285 |  | 0
2.3. | Izrada cementnog estriha na podovima
| Nabava i doprema materijala i izrada cementnog estriha u sloju debljine 5 cm sa polipropilenskim vlaknima, iznad termoizolacije.Estrih ugraditi i popeglati do potpune funkcionalnosti. Obračun po m². | m2 | 285 |  | 0
| UKUPNO IZOLATERSKI RADOVI | kn |  |  | 0
3. | SUHOMONTAŽNI RADOVI
3.1. | Pregradni zidovi od GK ploča d=1,25cm (2+2), debljine 12 cm
| Dobava i izrada pregradnih zidova od GK ploča debljine d=1,25 cm na podkonstrukciji, dupla laga (2xstandardna GK ploča obostrano), ispuna tervol d=7,00 cm. Cijenom obuhvatiti sav potreban materijal i rad, te radnu skelu. GK zidove je potrebno bandažirati te trokrato gletovati do pune gotovosti, pripremiti ga za ličenje bez temeljnog premaza. Obračun po m². | m2 | 262 |  | 0
3.2. | Pregradni zidovi od GK ploča d=1,25cm (2xstandard+2ximpregnirana), debljine 12 cm
| Dobava i izrada pregradnih zidova sanitarnih prostora od GK ploča debljine d=1,25 cm na podkonstrukciji, dupla laga (2xzelena GK ploča+2xstandardna GK ploča), ispuna tervol d=7,00 cm. Cijenom obuhvatiti sav potreban materijal i rad, te radnu skelu. GK zidove je potrebno bandažirati te trokrato gletovati do pune gotovosti, pripremiti ga za ličenje bez temeljnog premaza. Obračun po m². | m2 | 78 |  | 0
3.3. | Pregradni zidovi od GK ploča d=1,25cm (2ximpregnirana obostrano), debljine 12 cm
| Dobava i izrada pregradnih zidova sanitarnih prostora od GK ploča debljine d=1,25 cm na podkonstrukciji, dupla laga (2xzelena GK ploča obostrano), ispuna tervol d=7,00 cm. Cijenom obuhvatiti sav potreban materijal i rad, te radnu skelu. GK zidove je potrebno bandažirati te trokrato gletovati do pune gotovosti, pripremiti ga za ličenje bez temeljnog premaza i oblogu keramikom. Obračun po m². | m2 | 25.5 |  | 0
3.4. | Ovješeni spušteni stropovi od modularnih ploča dim. 600x600x15 mm
| Dobava i izrada ovješenih spuštenih stropova od modularnih ploča dim 600x600x15 mm. Visina ovjesa 70 cm. Cijenom obuhvatiti sav potrebni vezni i spojni materijal, podkonstrukciju te radnu skelu. Obračun po m². | m2 | 285 |  | 0
3.5. | Obloga ugradbenih vodokotlića
| Nabava materijala, dobava i izrada obloge ugradbenih vodokotlića impregniranim (zelene) GK pločama. Stavka uključuje sav potreban materijal i rad do gotovosti za keramičarske radove. Obračun po m2. | m2 | 5 |  | 0
| UKUPNO SUHOMONTAŽNI RADOVI |  |  |  | 0
4. | STOLARSKI RADOVI
Nabava, doprema i ugradnja PVC prozora, vrata i stijena RAL ugradnja s brtvljenjem pomoću folija i ekspandirajuće brtve. (Na vanjskom dijelu stranice okvira stolarskog elementa okrenutoj prema zidu, lijepi se ekspandirajuća brtva, a sa unutarnje strane okvira lijepi se folija. Nakon ugradnje ekspandirajuća brtva, na vanjskoj strani okvira, popunjava i brtvi međuprostor između zida i okvira elementa, a ostatak međuprostora ispunjava se pur pjenom. Ista se, nakon što se osuši i odreže, s unutarnje strane zaštićuje folijom, te je time osigurana od djelovanja vanjskih utjecaja.) Dimenzije polja uskladiti s uklonjenim prozorima i vratima, te prema shemi stolarije koja je sastavni dio Projekta. PVC profili su ral 9010 minimalne ugradbene dubine 92 mm sa prekinutim toplinskim mostom, minimalno 6 komora i 3 brtve, ostakljeni IZO low-e staklom sa termix pvc distancerom minimalno debljine 56 mm (6+20+4+20+6) s koeficijentom prolaza topline prozora Uw<0,9 W/m²K (Uf<1,0 W/m²K, Ug<0,6 W/m²K). Okov je tipski skriven sa inox sigurnosnim poluolivama i RC 2 protuprovalnom zaštitom. Stavka uključuje vanjske klupčice od aluminijskog lima r.š. do 25cm.
4.1. | Vanjska stolarija
| Jednokrilni prozor dim. 50x80 cm, ST.01. | kom | 4 |  | 0
| Dvokrilni prozor s parapetom dim. 260x300 cm, ST.02. | kom | 12 |  | 0
| Jednokrilni prozor s parapetom dim.115x300 cm, ST.03. | kom | 10 |  | 0
| Al klupčice | m1 | 50 |  | 0
4.2. | Unutarnja aluminijska stolarija
Izrada, doprema i montaža unutarnje stolarije od eloksiranih aluminijskih profila (RAL 7016) ostakljeni dijelovi s mat folijom prema odabiru Projektanta i Investitora. Vratno krilo opremljeno kromiranom kvakom i štitnicima, usadnom bravom i komplet okovom. Za detalje vidjeti shemu stolarije. Obračun po komadu.
| Unutarnja vrata dim. 100/300 cm, ST.01 | kom | 5 |  | 0
| Unutarnja vrata dim. 80/210 cm, ST.02 | kom | 2 |  | 0
| Unutarnja vrata dim. 80/210 cm, ST.02a | kom | 2 |  | 0
| Unutarnja vrata dim. 90/300+370/300cm, ST.03 | kom | 1 |  | 0
| Unutarnja vrata dim. 90/300+370/300cm, ST.03a | kom | 1 |  | 0
| Unutarnja vrata dim. 90/300+230/300cm, ST.04 | kom | 2 |  | 0
| Unutarnja vrata dim. 80/300+115/300cm, ST.05 | kom | 2 |  | 0
| Unutarnja dvokrilna vrata dim. 140/300 cm, ST.06 | kom | 3 |  | 0
| Sanitarna pregrada u WC-u dim. 85/210 cm, ST.07 | kom | 2 |  | 0
| Sanitarna pregrada u WC-u dim. 164/210 cm, ST.08 | kom | 2 |  | 0
| UKUPNO STOLARSKI RADOVI | kn |  |  | 0
5. | PODOPOLAGAČKI RADOVI
5.1. | Polaganje unutrašnje podne keramike
Dobava i postavljanje podne obloge i cokla od gres porculanskih pločica. Ugrađuju se fleksibilnim ljepilom, reške se zapunjavaju fleksibilnom masom za fugiranje u tamno sivoj boji. Pločice dimenzija 15x60cm s uzorkom drva, I.klase, protukliznost R10. Prije polaganja pločica površinu podova u sanitarnim prostorima izravnati nivelirajućim slojem. U cijenu uračunati sav potreban materijal i pribor kao i transport i istovar. Obračun po m2.
| - keramičke pločice dim. 15x60cm, uzorak drva | m2 | 285 |  | 0
| - cokl+silikon | m1 | 290 |  | 0
| - nivelirajući sloj | m2 | 16.7 |  | 0
5.2. | Polaganje unutrašnje zidne keramike
| Dobava i postavljanje zidne obloge s gres porculanskim pločicama do visine 1,80 m u sanitarnim čvorovima i kupaonicama, te do visine 1,60 m u radnom dijelu kuhinje. Ugrađuju se fleksibilnim ljepilom, reške se zapunjavaju fleksibilnom masom za fugiranje. U cijenu uračunati sav potreban materijal i pribor kao i transport i istovar. Dimenzija pločice 40x60cm, I.klase. Obračun po m2. | m2 | 145 |  | 0
5.3. | PRIJELAZNE LAJSNE
| Nabava, doprema i montaža PVC lajsni na spoj vanjske stolarije sa keramičkom oblogom podova i samu stijenu. Profil lajsne do 5*5 cm. Spajanje se izvodi brtvilima za plastiku. Obračun po m1. | m1 | 50 |  | 0
| UKUPNO PODOPOLAGAČKI RADOVI | kn |  |  | 0
6. | SOBOSLIKARSKO-LIČILAČKI RADOVI
6.1. | Djelimično žbukanje
| Djelimično žbukanje unutarnjih zidova. Grubo žbukanje vapneno-cementnom temeljnom žbukom u sloju debljine cca 1,5 cm, finiranje mineralnom zaribanom žbukom u sloju do 3 mm. Prije samog žbukanja nanosi se sloj cementnog šprica, a na svim rubovima i kutevima se postavljaju lajsne za žbukanje. Stavka obuhvaća radnu skelu i druge predradnje, kao što je čišćenje zidova i zaštita stolarije. Obračun po m2. | m2 | 125 |  | 0
6.2. | Priprema i ličenje unutarnjih zidova
| Nabava i doprema materijala priprema (gletanje 2x+otprašivanje), impregnacija podloge i ličenje unutrašnjih zidova, poludisperzivnom bijelom bojom za unutrašnje radove. Stavkom je obuhvaćen sav materijal, radna skela i rad. Obračun po m2 . | m2 | 250 |  | 0
6.3. | Ličenje unutarnjih GK zidova
| Nabava i doprema materijala i ličenje unutrašnjih GK zidova, poludisperzivnom bijelom bojom za unutrašnje radove. Stavkom je obuhvaćena radna skela, materijal i rad. Obračun po m2. | m2 | 386 |  | 0
| UKUPNO SOBOSLIKARSKO-LIČILAČKI RADOVI | kn |  |  | 0
REKAPITULACIJA GRAĐEVINSKO-OBRTNIČKIH RADOVA
| RADOVI DEMONTAŽE I RUŠENJA |  |  |  | 0
| IZOLATERSKI I ZIDARSKI RADOVI |  |  |  | 0
| SUHOMONTAŽNI RADOVI |  |  |  | 0
| STOLARSKI RADOVI |  |  |  | 0
| PODOPOLAGAČKI RADOVI |  |  |  | 0
| SOBOSLIKARSKO-LIČILAČKI RADOVI |  |  |  | 0
| UKUPNO 1.-6. GRAĐEVINSKO-OBRTNIČKI RADOVI: |  |  |  | 0
7. | INSTALACIJA VODOVODA I KANALIZACIJE
7.1. | Vodovodne cijevi
Nabava, doprema i montaža aluminijsko-plastičnih cijevi, sa spajanjem ˝press˝ spojnicama od mesinga, za razvod sanitarne hladne i tople vode, uključujući sve potrebne dijelove za spajanje cijevi (kao što su: spojnice, T-komadi, redukcije, koljena, elektrospojnice i slično), potrebnu izolaciju (cijevi se postavljaju unutar sanitarnih čvorova u spuštenom stropu i zidu), te pribor za ovjes i fiksiranje cjevovoda, i sl. Cijevi hladne vode u zidu oviti jednostrukim slojem tehničkog filca, a cijevi tople vode dvostrukim slojem, cijevi hladne vode u spuštenom stropu izolirati toplinskom izolacijom od samogasivog fleksibilanog elastomernog materijala, debljine 6 mm, a cijevi tople vode debljine 9 mm. Obračun po m' montiranog cjevovoda
| d 20 mm (DN 15) | m1 | 52 |  | 0
7.2. | Kuglasti ventili
Nabava, dobava i montaža kuglastih ventila s ručicom. Obračun po ugrađenom komadu.
| ø15 | kom | 18 |  | 0
| ø20 | kom | 11 |  | 0
7.3. | Tlačno ispitivanje instalacije
| Ispitivanje gotove vodovodne mreže na tlak od 10 bara u trajanju najmanje 6 sati ili dok se ne pregledaju svi spojevi. U stavku je uključena voda, dobava pumpe i mjernog uređaja kao i ostalog potrebnog pribora za provedbu tlačne probe. Obračun po kompletu. | komplet | 1 |  | 0
7.4. | Ispiranje i dezinfekcija
| Ispiranje i dezinfekcija montiranog cjevovoda sanitarne vodovodne mreže klorom. Nakon uspješno obavljene tlačne probe i ugradbe armatura kompletan cjevovod dezinficirati vodenom otopinom klora, koncentracije 10 g Cl/m3 vode u instalaciji, s prethodnim i naknadnim ispiranjem instalacije uz protok vode jednak peterostrukom obujmu vode u instalaciji. Cjevovod dezinficirati i ispirati dok se ne dobiju zadovoljavajući rezultati ispravnosti vode za piće, o čemu treba dobaviti valjani atest. Obračun po kompletu. | komplet | 1 |  | 0
7.5. | Kanalizacijske cijevi
Nabava, doprema i montaža zvučno optimiranih troslojnih polipropilenskih odvodnih cijevi za unutarnju instalaciju odvodnje, s natičnim spajanjem, za definirani zvučno poboljšane sistem odvodnje. Stavka uključuje kompletan rad i fazonske komade te potreban pričvrsni pribor i originalne zvučno izolirane obujmice s gumenim uloškom. Obračun po m' montiranog cjevovoda
| - d50mm (DN50) | m1 | 26 |  | 0
7.6. | Top sifon
| Nabava, doprema i montaža plastičnog top sifona dimenzija 150 x 150 mm s horizontalnim kanalizacijskim odvodom promjera 50 mm. Stavkom uračunat sav rad, spojni materijal i pribor za spoj na hidroizolaciju. Obračun po montiranom komadu sifona. | kom | 4 |  | 0
7.7. | Ispitivanje kanalizacije
| Ispitivanje kompletne kanalizacijske instalacije na vodonepropusnost, statičkim vodenim pretlakom od 500 mbara u trajanju od 30 minuta. Obračun po kompletu. | komplet | 1 |  | 0
7.8. | Sanitarna oprema
Nabava, dobava i ugradnja sanitarne opreme sa svim potrebnim spojnim materijalom, bijela sjajna keramika:
| WC školjka s ugradbenim vodokotlićem | kom | 4 |  | 0
| pisoar | kom | 2 |  | 0
| umivaonik dim. 60x40cm (+/-5%) | kom | 4 |  | 0
| UKUPNO INSTALACIJA VODOVODA I KANALIZACIJE | kn |  |  | 0
8. | ELEKTROTEHNIČKI RADOVI
8.1. | DEMONTAŽA - u sve stavke uključiti i odvoz na deponiju te deponijsku naknadu
8.2. | Demontaža razdjelnog ormara, dovođenje u beznaponsko stanje, odspajanje strujnih krugova, uklanjanje postojeće opreme, uklanjanje ugradnog ormara
8.3. | Demontaža postojećih svjetiljki zidnih i stropnih svjetiljki , dovođenje u beznaponsko stanje
8.4. | Demontaža elektroenergetske instalacije, odspajanje i uklanjanje instalacijske opreme (sklopke, priključnice), na površini od cca 165 m2
8.5. | Demontaža telekomunikacijske instalacije, odspajanje i uklanjanje mrežnih priključnica, na površini od cca 595 m2
8.6. | Demontaža napojnih kabela i uzemljenja postojeće opreme hlađenja, dovođenje u beznaponsko stanje, demontaža kabela sa pročelja i unutarnjih zidova
8.7. | Demontaža električnih bojlera, dovođenje u beznaponsko stanje, odspajanje i uklanjanje električnih bojlera u sanitarijama | komplet | 1 |  | 0
| UKUPNO DEMONTAŽA: |  |  |  | 0
9. | ELEKTROENERGETSKE INSTALACIJE
9.1. | Isporuka i postavljanje u strop ugradne svjetiljke LED izvor svjetlosti, dim 600x600 mm, pokrov od prizmatičnog difuzora, efektivni svjetlosni tok min 3400 lm, CRI≥80, temperatura boje svjetlosti 3000K, u stupnju zaštite min. IP20, | kom | 74 |  | 0
9.2. | Isporuka i postavljanje u strop ugradne svjetiljke, LED izvor svjetlosti, min 2500 lm, Ø195-250mm ,temperatura boje svjetlosti 3000K, CRI≥80, IP44 | kom | 20 |  | 0
9.3. | Isporuka i postavljanje nadgradne sigurnosne svjetiljke, LED izvor svjetlosti, autonomija min. 1h, u stupnju zaštite min. IP20, komplet s potrebnim montažnim i spojnim priborom | kom | 34 |  | 0
9.4. | Nabava, isporuka, ugradnja i spajanje ugradne modularne sklopke obične, komplet s ugradnom instalacijskom kutijom, nosivim i ukrasnim okvirom | kom | 39 |  | 0
9.5. | Nabava, isporuka, ugradnja i spajanje ugradne modularne sklopke izmjenične, komplet s ugradnom instalacijskom kutijom, nosivim i ukrasnim okvirom | kom | 5 |  | 0
9.6. | Nabava, isporuka, ugradnja i spajanje ugradnog modularnog tipkala, komplet s ugradnom instalacijskom kutijom, nosivim i ukrasnim okvirom | kom | 8 |  | 0
9.7. | Nabava, isporuka, ugradnja i spajanje ugradne modularne sklopke obične s indikacijom, komplet s ugradnom instalacijskom kutijom, nosivim i ukrasnim okvirom | kom | 5 |  | 0
9.8. | Isporuka i postavljanje ugradne modularne priključnice, sa zaštitom, 2P+PE, 16A, 230V, komplet s ugradnom instalacijskom kutijom, nosivim i ukrasnim okvirom | kom | 269 |  | 0
9.9. | Nabava, opremanje, spajanje, isporuka i montaža glavnog razdjelnog ormara RO2-1 komplet s ugrađenom opremom, sitnim spojnim i montažnim materijalom, označavanjem strujnih krugova, dolaznih i odlaznih vodiča, izradom jednopolne sheme, mjerenjem, ispitivanjem i puštanjem u rad:
A | Ugradni ormar, s metalnim vratima, 770X588 , IK08, IP30 | kom | 2 |  | 0
B | Teretna sklopka, rastavljač (izolator), 63A, 3P | kom | 2 |  | 0
C | Zaštitna strujna sklopka 40A, 0,03A, 4P | kom | 8 |  | 0
D | Zaštitni instalacijski prekidač C16A, 1P | kom | 60 |  | 0
E | Zaštitni instalacijski prekidač C10A, 1P | kom | 31 |  | 0
F | Bistabilni relej, 230V AC, 1N/O, 16A | kom | 3 |  | 0
G | Instalacijski sklopnik, 230V AC,1N/O, 20A | kom | 3 |  | 0
H | Katodni odvodnik prenapona 3P+N Klasa C / 255 VAC / 20 kA | kpl | 3 |  | 0
I | Sabirnice, redne stezaljke | kpl | 3 |  | 0
J | Spojni i montažni materijal | kpl | 3 |  | 0
0
Razdjelni ormar RO2-1
9.10. | Isporuka i polaganje u zid, uvlačenje u položene instalacijske cijevi ili kabelske kanale kabela NYM-J 3x1,5 mm2 | m | 850 |  | 0
9.11. | Isporuka i polaganje u zid, uvlačenje u položene instalacijske cijevi ili kabelske kanale kabela NYM-J 3x2,5 mm2 | m | 930 |  | 0
9.12. | Isporuka i uvlačenje u položene instalacijske cijevi ili kabelske kanale kabela NYY-J 5x16 mm2 | m | 50 |  | 0
9.13. | Isporuka i polaganje voda P/F-Y 1x10mm2 za povezivanje metalknih masa na sabirnicu za izjednačenje potencijala | m | 45 |  | 0
9.14. | Isporuka i polaganje voda P/F-Y 1x16mm2 za povezivanje razdjelnice na uzemljivač | m | 40 |  | 0
9.15. | Isporuka i polaganje u zid/ iznad stropa savitljive samogasive instalacijske cijevi promjera 16 mm, komplet sa izradom prodora u zidovima i stropovima, postavljanjem razvodnih kutija i sitnim spojnim i montažnim materijalom | m | 750 |  | 0
9.16. | Isporuka i polaganje u zid/ iznad stropa savitljive samogasive instalacijske cijevi promjera 20 mm, komplet sa izradom prodora u zidovima i stropovima, postavljanjem razvodnih kutija i sitnim spojnim i montažnim materijalom | m | 900 |  | 0
9.17. | Isporuka i polaganje u zid/ iznad stropa savitljive samogasive instalacijske cijevi promjera 32 mm, komplet sa izradom prodora u zidovima i stropovima, postavljanjem razvodnih kutija i sitnim spojnim i montažnim materijalom | m | 68 |  | 0
9.18. | Isporuka i polaganje na zid PVC kanal 17x15 mm komplet | m | 60 |  | 0
9.19. | Isporuka i polaganje na zid PVC kanal 25x25 mm komplet | m | 60 |  | 0
9.20. | Isporuka i polaganje na zid PVC kanal 40x40 mm komplet | m | 45 |  | 0
9.21. | Mjerenja i ispitivanja izvedene elektrotehničke instalacije. Za sva mjerenja i ispitivanja izdati odgovarajuće mjerne protokole | komplet | 1 |  | 0
| UKUPNO Razdjelni ormar RO2-1 |  |  |  | 0
| UKUPNO ELEKTROENERGETSKE INSTALACIJE |  |  |  | 0
TELEKOMUNIKACIJSKE INSTALACIJE
9.22. | Isporuka i postavljanje komunikacijskog ormara komplet s ugrađenom pasivnom opremom:
A | Zidni komunikacijski ormar, 19', 12U, 600x770x395 sa staklenim vratima s bravicom, s mogućnošću uvoda kabela s donje i gornje strane | kom | 3 |  | 0
B | Prespojni panel, 19', 1U, UTP, min. kat. 6, s 24 RJ45 priključnice | kom | 6 |  | 0
C | Horizontalna vodilica za kabele, 19', 1U, s 5 čeličnih prstena | kom | 5 |  | 0
D | Preklopnik 24xRJ45 10/100/1000T, bez vent., unut. napajanje, 19', 1U | kom | 6 |  | 0
E | Polica, 19' | kom | 3 |  | 0
F | Prespojni kabel RJ45 cat.6 oklopljen,s pregibnicama,sivi,1m | kom | 95 |  | 0
G | Napojna letva, 19', 1U, s 7 šuko priključnica i prekidačem | kom | 3 |  | 0
0
Komunikacijski ormar KO1-1
9.23. | Isporuka i postavljanje modularne mrežne priključnice RJ45 UTP Cat.6, 1M, komplet s ugradnom instalacijskom kutijom, nosivim i ukrasnim okvirom | kom | 22 |  | 0
9.24. | Isporuka i uvlačenje u položene instalacijske cijevi ili kabelske kanale mrežnog kabela UTP Cat.6 4x2x0,6 mm | m | 442 |  | 0
9.25. | Isporuka i polaganje u zid savitljive samogasive instalacijske cijevi CSS promjera 20 mm, komplet s izradom žljebova i prodora u zidovima i stropovima, postavljanjem razvodnih kutija i sitnim spojnim i montažnim materijalom | m | 234 |  | 0
9.26. | Isporuka i polaganje u zid savitljive samogasive instalacijske cijevi CSS promjera 25 mm, komplet s izradom žljebova i prodora u zidovima i stropovima i sitnim spojnim i montažnim materijalom | m | 78 |  | 0
9.27. | Ispitivanja EKI | komplet | 1 |  | 0
| Ukupno komunikacijski ormar KO1-1 |  |  |  | 0
Komunikacijski ormar KO2-2
9.28. | Isporuka i postavljanje modularne mrežne priključnice RJ45 UTP Cat.6, 1M, komplet s ugradnom instalacijskom kutijom, nosivim i ukrasnim okvirom | kom | 24 |  | 0
9.29. | Isporuka i uvlačenje u položene instalacijske cijevi ili kabelske kanale mrežnog kabela UTP Cat.6 4x2x0,6 mm | m | 481 |  | 0
9.30. | Isporuka i polaganje u zid savitljive samogasive instalacijske cijevi CSS promjera 20 mm, komplet s izradom žljebova i prodora u zidovima i stropovima, postavljanjem razvodnih kutija i sitnim spojnim i montažnim materijalom | m | 260 |  | 0
9.31. | Isporuka i polaganje u zid savitljive samogasive instalacijske cijevi CSS promjera 25 mm, komplet s izradom žljebova i prodora u zidovima i stropovima i sitnim spojnim i montažnim materijalom | m | 78 |  | 0
9.32. | Ispitivanja EKI | komplet | 1 |  | 0
| Ukupno komunikacijski ormar KO2-2 |  |  |  | 0
Komunikacijski ormar KO1-1
9.33. | Isporuka i postavljanje modularne mrežne priključnice RJ45 UTP Cat.6, 1M, komplet s ugradnom instalacijskom kutijom, nosivim i ukrasnim okvirom | kom | 29 |  | 0
9.34. | Isporuka i uvlačenje u položene instalacijske cijevi ili kabelske kanale mrežnog kabela UTP Cat.6 4x2x0,6 mm | m | 572 |  | 0
9.35. | Isporuka i polaganje u zid savitljive samogasive instalacijske cijevi CSS promjera 20 mm, komplet s izradom žljebova i prodora u zidovima i stropovima, postavljanjem razvodnih kutija i sitnim spojnim i montažnim materijalom | m | 299 |  | 0
9.36. | Isporuka i polaganje u zid savitljive samogasive instalacijske cijevi CSS promjera 25 mm, komplet s izradom žljebova i prodora u zidovima i stropovima i sitnim spojnim i montažnim materijalom | m | 143 |  | 0
9.37. | Ispitivanja EKI | komplet | 1 |  | 0
| Ukupno komunikacijski ormar KO1-1 |  |  |  | 0
Komunikacijski ormar - KO1-2
9.38. | Isporuka i postavljanje modularne mrežne priključnice RJ45 UTP Cat.6, 1M, komplet s ugradnom instalacijskom kutijom, nosivim i ukrasnim okvirom | kom | 21 |  | 0
9.39. | Isporuka i uvlačenje u položene instalacijske cijevi ili kabelske kanale mrežnog kabela UTP Cat.6 4x2x0,6 mm | m | 442 |  | 0
9.40. | Isporuka i polaganje u zid savitljive samogasive instalacijske cijevi CSS promjera 20 mm, komplet s izradom žljebova i prodora u zidovima i stropovima, postavljanjem razvodnih kutija i sitnim spojnim i montažnim materijalom | m | 227.5 |  | 0
9.41. | Isporuka i polaganje u zid savitljive samogasive instalacijske cijevi CSS promjera 25 mm, komplet s izradom žljebova i prodora u zidovima i stropovima i sitnim spojnim i montažnim materijalom | m | 71.5 |  | 0
9.42. | Ispitivanja EKI | komplet | 1 |  | 0
| Ukupno komunikacijski ormar KO1-2 |  |  |  | 0
| UKUPNO TELEKOMUNIKACIJSKE INSTALACIJE |  |  |  | 0
| I.9. ELEKTROTEHNIČKI RADOVI UKUPNO: |  |  |  | 0
10 | INSTALACIJE HLAĐENJA
10.1. | Inverter split sustav koji se sastoji od jedne unutarnje jedinice (rashladne snage od 3,5 kW) i vanjske jedinice, te se isporučuje komplet sa tipskim vanjskim L nosačem, montažnom pločom, bežičnim daljinskim upravljačem s baterijama. Unutarnja jedinica je opremljena ventilatorom, filterom, izmjenjivačem topline s direktnom ekspanzijom freona, te svim potrebnim elementima za zaštitu, kontrolu i regulaciju uređaja i temperature. | kom | 12 |  | 0
| UKUPNO INSTALACIJE HLAĐENJA |  |  |  | 0
SVEUKUPNA REKAPITULACIJA
1.-6. | GRAĐEVINSKO-OBRTNIČKI RADOVI |  |  |  | 0
7. | INSTALACIJA VODOVODA I KANALIZACIJE |  |  |  | 0
8.-9. | ELEKTROTEHNIČKI RADOVI |  |  |  | 0
10. | INSTALACIJA HLAĐENJA |  |  |  | 0
| UKUPNO: | kn |  |  | 0
| IZNOS PDV-a 25%: | kn |  |  | 0
| SVEUKUPNO: | kn |  |  | 0