## DJECIJA IGRALIŠTA
DJEČJE IGRALIŠTE (A) - Bizovac, Valpovačka ulica 42A, k.č.br. 603, k.o. Bizovac
R.B. | OPIS STAVKE | J.M. | KOL. | J.C. | UKUPNO
1. | ZEMLJANI RADOVI
1.1. | Skidanje sloja humusa i zemlje III. kategorije na mjestu izgradnje dječjeg igrališta prosječne debljine 15 cm. Obračun po m3 u sraslom stanju. Humus se iskopava isključivo strojno, ručno eventualno po potrebi, iskopani humus utovara na vozilo i odvozi na deponiju do 10 km. Uključiti taksu za deponiju. | m3 | 52.5 |  | 0
1.2. | Kombinirani strojno-ručni iskop za temelje igrala, do projektirane kote iskopa od min. 60,0 cm. Obračun po m³ u sraslom stanju. Iskopani materijal utovara se na vozilo i odvozi na deponiju do 10 km. Uključiti taksu za deponiju. TEMELJI IGRALA | m3 | 4.4556 |  | 0
1.3. | Nabava, doprema i ugradnja tucanika. Stavkom je obuhvaćena izrada nosivog sloja od šljunka debljine 15 cm ispod ANTI STRES PODLOGE. Stavka obuhvaća i zbijanje šljunčanog nasipa u slojevima do postizanja odgovarajuće zbijenosti. Stupanj zbijenosti 50,0 Mpa. | m3 | 3 |  | 0
| ZEMLJANI RADOVI UKUPNO: |  |  |  | 0
2. | BETONSKI RADOVI
2.1. | Nabava, doprema i ugradnja betona C25/30 u temeljne stope, dimenzija 50,0x50 cm i visine cca. 60,0 cm. Stavkom je obuhvaćena doprema betona iz tvornice betona, ugradba i njega betona nakon ugradbe. TEMELJNE STOPE IGRALA. | m3 | 4.4556 |  | 0
| BETONSKI RADOVI UKUPNO: |  |  |  | 0
3. | IGRALA
3.1. | Nabava, dobava i ugradnja dječjeg igrala (KOMPLET IGRALIŠTE TIP 1 - igrala i dimenzije su opisane projektom). Komplet igralo Tip 1 se sastoji od dvije kućice s krovom, povezanih međusobno s mostom-penjalicom, tobogana od nehrđajućeg čelika, te tunela od poliestera. Igralo ugraditi na pripremljene temelje prema uputama proizvođača. Sav rad i spojni materijal su uračunati u cijenu stavke. | kom | 1 |  | 0
3.2. | Nabava, dobava i ugradnja dječjeg igrala (LJULJAČKA KORPA). Dimenzije igrala su opisana u projektu. Igralo ugraditi na pripremljene temelje prema uputama proizvođača. Sav rad i spojni materijal su uračunati u cijenu stavke. | kom | 1 |  | 0
3.3. | Nabava, dobava i ugradnja dječjeg igrala (DJEČJI TUNEL). Dimenzije igrala su opisane u projektu. Igralo ugraditi na pripremljene temelje prema uputama proizvođača. Sav rad i spojni materijal su uračunati u cijenu stavke. | kom | 1 |  | 0
3.4. | Nabava, dobava i ugradnja dječjeg igrala (KOMPLET IGRALIŠTE TIP 2 - igrala i dimenzije opisane su projektom). Komplet igralo Tip 2 se sastoji od dvije kućice, jedne s polukružnom penjalicom te jedne s krovom povezanih međusobno mostom, cijevnog tobogana od poliestera, ljuljačke sa jednim mjestom, penjalice uz kućicu. Igralo ugraditi na pripremljene temelje prema uputama proizvođača. Sav rad i spojni materijal su uračunati u cijenu stavke. | kom | 1 |  | 0
| IGRALA UKUPNO: |  |  |  | 0
4. | OSTALI RADOVI
4.1. | Nabava, dobava i ugradnja antistres podloge na pripremljenu podlogu. Ploče su dimenzija 50,0 x 50,0, d 4,5 cm. Sav potreban materijal i rad su uračunati u cijenu. | m2 | 20 |  | 0
| OSTALI RADOVI UKUPNO: |  |  |  | 0
REKAPITULACIJA
1. | ZEMLJANI RADOVI |  |  |  | 0
2. | BETONSKI RADOVI |  |  |  | 0
3. | IGRALA |  |  |  | 0
4. | OSTALI RADOVI |  |  |  | 0
| UKUPNO DJEČJE IGRALIŠTE (A): |  |  |  | 0
DJEČJE IGRALIŠTE (B) - Seona, Ul. Zrinskih i Frankopana 98, k.č.br. 610/2, k.o. Seona
R.B. | OPIS STAVKE | J.M. | KOL. | J.C. | UKUPNO
1. | ZEMLJANI RADOVI
1.1. | Skidanje sloja humusa i zemlje III. kategorije na mjestu izgradnje dječjeg igrališta prosječne debljine 15 cm. Obračun po m3 u sraslom stanju. Humus se iskopava isključivo strojno, ručno eventualno po potrebi, iskopani humus utovara na vozilo i odvozi na deponiju do 10 km. Uključiti taksu za deponiju. | m3 | 52.5 |  | 0
1.2. | Kombinirani strojno-ručni iskop za temelje igrala, do projektirane kote iskopa od min. 60,0 cm. Obračun po m³ u sraslom stanju. Iskopani materijal utovara se na vozilo i odvozi na deponiju do 10 km. Uključiti taksu za deponiju. TEMELJI IGRALA | m3 | 4.4556 |  | 0
1.3. | Nabava, doprema i ugradnja tucanika. Stavkom je obuhvaćena izrada nosivog sloja od šljunka debljine 15 cm ispod ANTI STRES PODLOGE. Stavka obuhvaća i zbijanje šljunčanog nasipa u slojevima do postizanja odgovarajuće zbijenosti. Stupanj zbijenosti 50,0 Mpa. | m3 | 3 |  | 0
| ZEMLJANI RADOVI UKUPNO: |  |  |  | 0
2. | BETONSKI RADOVI
2.1. | Nabava, doprema i ugradnja betona C25/30 u temeljne stope, dimenzija 50,0x50 cm i visine cca. 60,0 cm. Stavkom je obuhvaćena doprema betona iz tvornice betona, ugradba i njega betona nakon ugradbe. TEMELJNE STOPE IGRALA. | m3 | 4.4556 |  | 0
| BETONSKI RADOVI UKUPNO: |  |  |  | 0
3. | IGRALA
3.1. | Nabava, dobava i ugradnja dječjeg igrala (KOMPLET IGRALIŠTE TIP 1 - igrala i dimenzije su opisane projektom). Komplet igralo Tip 1 se sastoji od dvije kućice s krovom, povezanih međusobno s mostom-penjalicom, tobogana od nehrđajućeg čelika, te tunela od poliestera. Igralo ugraditi na pripremljene temelje prema uputama proizvođača. Sav rad i spojni materijal su uračunati u cijenu stavke. | kom | 1 |  | 0
3.2. | Nabava, dobava i ugradnja dječjeg igrala (LJULJAČKA KORPA). Dimenzije igrala su opisana u projektu. Igralo ugraditi na pripremljene temelje prema uputama proizvođača. Sav rad i spojni materijal su uračunati u cijenu stavke. | kom | 1 |  | 0
3.3. | Nabava, dobava i ugradnja dječjeg igrala (DJEČJI TUNEL). Dimenzije igrala su opisane u projektu. Igralo ugraditi na pripremljene temelje prema uputama proizvođača. Sav rad i spojni materijal su uračunati u cijenu stavke. | kom | 1 |  | 0
3.4. | Nabava, dobava i ugradnja dječjeg igrala (KOMPLET IGRALIŠTE TIP 2 - igrala i dimenzije opisane su projektom). Komplet igralo Tip 2 se sastoji od dvije kućice, jedne s polukružnom penjalicom te jedne s krovom povezanih međusobno mostom, cijevnog tobogana od poliestera, ljuljačke sa jednim mjestom, penjalice uz kućicu. Igralo ugraditi na pripremljene temelje prema uputama proizvođača. Sav rad i spojni materijal su uračunati u cijenu stavke. | kom | 1 |  | 0
| IGRALA UKUPNO: |  |  |  | 0
4. | OSTALI RADOVI
4.1. | Nabava, dobava i ugradnja antistres podloge na pripremljenu podlogu. Ploče su dimenzija 50,0 x 50,0, d 4,5 cm. Sav potreban materijal i rad su uračunati u cijenu. | m2 | 20 |  | 0
| OSTALI RADOVI UKUPNO: |  |  |  | 0
REKAPITULACIJA
1. | ZEMLJANI RADOVI |  |  |  | 0
2. | BETONSKI RADOVI |  |  |  | 0
3. | IGRALA |  |  |  | 0
4. | OSTALI RADOVI |  |  |  | 0
| UKUPNO DJEČJE IGRALIŠTE (B): |  |  |  | 0
DJEČJE IGRALIŠTE (C)- Gajić, Ulica Matije Gupca, k.č.br. 235. k.o. Gajić
R.B. | OPIS STAVKE | J.M. | KOL. | J.C. | UKUPNO
1. | ZEMLJANI RADOVI
1.1. | Skidanje sloja humusa i zemlje III. kategorije na mjestu izgradnje dječjeg igrališta prosječne debljine 15 cm. Obračun po m3 u sraslom stanju. Humus se iskopava isključivo strojno, ručno eventualno po potrebi, iskopani humus utovara na vozilo i odvozi na deponiju do 10 km. Uključiti taksu za deponiju. | m3 | 52.5 |  | 0
1.2. | Kombinirani strojno-ručni iskop za temelje igrala, do projektirane kote iskopa od min. 60,0 cm. Obračun po m³ u sraslom stanju. Iskopani materijal utovara se na vozilo i odvozi na deponiju do 10 km. Uključiti taksu za deponiju. TEMELJI IGRALA | m3 | 4.4556 |  | 0
1.3. | Nabava, doprema i ugradnja tucanika. Stavkom je obuhvaćena izrada nosivog sloja od šljunka debljine 15 cm ispod ANTI STRES PODLOGE. Stavka obuhvaća i zbijanje šljunčanog nasipa u slojevima do postizanja odgovarajuće zbijenosti. Stupanj zbijenosti 50,0 Mpa. | m3 | 3 |  | 0
| ZEMLJANI RADOVI UKUPNO: |  |  |  | 0
2. | BETONSKI RADOVI
2.1. | Nabava, doprema i ugradnja betona C25/30 u temeljne stope, dimenzija 50,0x50 cm i visine cca. 60,0 cm. Stavkom je obuhvaćena doprema betona iz tvornice betona, ugradba i njega betona nakon ugradbe. TEMELJNE STOPE IGRALA. | m3 | 4.4556 |  | 0
| BETONSKI RADOVI UKUPNO: |  |  |  | 0
3. | IGRALA
3.1. | Nabava, dobava i ugradnja dječjeg igrala (KOMPLET IGRALIŠTE TIP 1 - igrala i dimenzije su opisane projektom). Komplet igralo Tip 1 se sastoji od dvije kućice s krovom, povezanih međusobno s mostom-penjalicom, tobogana od nehrđajućeg čelika, te tunela od poliestera. Igralo ugraditi na pripremljene temelje prema uputama proizvođača. Sav rad i spojni materijal su uračunati u cijenu stavke. | kom | 1 |  | 0
3.2. | Nabava, dobava i ugradnja dječjeg igrala (LJULJAČKA KORPA). Dimenzije igrala su opisana u projektu. Igralo ugraditi na pripremljene temelje prema uputama proizvođača. Sav rad i spojni materijal su uračunati u cijenu stavke. | kom | 1 |  | 0
3.3. | Nabava, dobava i ugradnja dječjeg igrala (DJEČJI TUNEL). Dimenzije igrala su opisane u projektu. Igralo ugraditi na pripremljene temelje prema uputama proizvođača. Sav rad i spojni materijal su uračunati u cijenu stavke. | kom | 1 |  | 0
3.4. | Nabava, dobava i ugradnja dječjeg igrala (KOMPLET IGRALIŠTE TIP 2 - igrala i dimenzije opisane su projektom). Komplet igralo Tip 2 se sastoji od dvije kućice, jedne s polukružnom penjalicom te jedne s krovom povezanih međusobno mostom, cijevnog tobogana od poliestera, ljuljačke sa jednim mjestom, penjalice uz kućicu. Igralo ugraditi na pripremljene temelje prema uputama proizvođača. Sav rad i spojni materijal su uračunati u cijenu stavke. | kom | 1 |  | 0
| IGRALA UKUPNO: |  |  |  | 0
4. | OSTALI RADOVI
4.1. | Nabava, dobava i ugradnja antistres podloge na pripremljenu podlogu. Ploče su dimenzija 50,0 x 50,0, d 4,5 cm. Sav potreban materijal i rad su uračunati u cijenu. | m2 | 20 |  | 0
| OSTALI RADOVI UKUPNO: |  |  |  | 0
REKAPITULACIJA
1. | ZEMLJANI RADOVI |  |  |  | 0
2. | BETONSKI RADOVI |  |  |  | 0
3. | IGRALA |  |  |  | 0
4. | OSTALI RADOVI |  |  |  | 0
| UKUPNO DJEČJE IGRALIŠTE (C): |  |  |  | 0
DJEČJE IGRALIŠTE (D) - Gorjani, Okrugla ulica, k.č.br. 17/2, k.o. Gorjani
R.B. | OPIS STAVKE | J.M. | KOL. | J.C. | UKUPNO
1. | ZEMLJANI RADOVI
1.1. | Skidanje sloja humusa i zemlje III. kategorije na mjestu izgradnje dječjeg igrališta prosječne debljine 15 cm. Obračun po m3 u sraslom stanju. Humus se iskopava isključivo strojno, ručno eventualno po potrebi, iskopani humus utovara na vozilo i odvozi na deponiju do 10 km. Uključiti taksu za deponiju. | m3 | 52.5 |  | 0
1.2. | Kombinirani strojno-ručni iskop za temelje igrala, do projektirane kote iskopa od min. 60,0 cm. Obračun po m³ u sraslom stanju. Iskopani materijal utovara se na vozilo i odvozi na deponiju do 10 km. Uključiti taksu za deponiju. TEMELJI IGRALA | m3 | 4.4556 |  | 0
1.3. | Nabava, doprema i ugradnja tucanika. Stavkom je obuhvaćena izrada nosivog sloja od šljunka debljine 15 cm ispod ANTI STRES PODLOGE. Stavka obuhvaća i zbijanje šljunčanog nasipa u slojevima do postizanja odgovarajuće zbijenosti. Stupanj zbijenosti 50,0 Mpa. | m3 | 3 |  | 0
| ZEMLJANI RADOVI UKUPNO: |  |  |  | 0
2. | BETONSKI RADOVI
2.1. | Nabava, doprema i ugradnja betona C25/30 u temeljne stope, dimenzija 50,0x50 cm i visine cca. 60,0 cm. Stavkom je obuhvaćena doprema betona iz tvornice betona, ugradba i njega betona nakon ugradbe. TEMELJNE STOPE IGRALA. | m3 | 4.4556 |  | 0
| BETONSKI RADOVI UKUPNO: |  |  |  | 0
3. | IGRALA
3.1. | Nabava, dobava i ugradnja dječjeg igrala (KOMPLET IGRALIŠTE TIP 1 - igrala i dimenzije su opisane projektom). Komplet igralo Tip 1 se sastoji od dvije kućice s krovom, povezanih međusobno s mostom-penjalicom, tobogana od nehrđajućeg čelika, te tunela od poliestera. Igralo ugraditi na pripremljene temelje prema uputama proizvođača. Sav rad i spojni materijal su uračunati u cijenu stavke. | kom | 1 |  | 0
3.2. | Nabava, dobava i ugradnja dječjeg igrala (LJULJAČKA KORPA). Dimenzije igrala su opisana u projektu. Igralo ugraditi na pripremljene temelje prema uputama proizvođača. Sav rad i spojni materijal su uračunati u cijenu stavke. | kom | 1 |  | 0
3.3. | Nabava, dobava i ugradnja dječjeg igrala (DJEČJI TUNEL). Dimenzije igrala su opisane u projektu. Igralo ugraditi na pripremljene temelje prema uputama proizvođača. Sav rad i spojni materijal su uračunati u cijenu stavke. | kom | 1 |  | 0
3.4. | Nabava, dobava i ugradnja dječjeg igrala (KOMPLET IGRALIŠTE TIP 2 - igrala i dimenzije opisane su projektom). Komplet igralo Tip 2 se sastoji od dvije kućice, jedne s polukružnom penjalicom te jedne s krovom povezanih međusobno mostom, cijevnog tobogana od poliestera, ljuljačke sa jednim mjestom, penjalice uz kućicu. Igralo ugraditi na pripremljene temelje prema uputama proizvođača. Sav rad i spojni materijal su uračunati u cijenu stavke. | kom | 1 |  | 0
| IGRALA UKUPNO: |  |  |  | 0
4. | OSTALI RADOVI
4.1. | Nabava, dobava i ugradnja antistres podloge na pripremljenu podlogu. Ploče su dimenzija 50,0 x 50,0, d 4,5 cm. Sav potreban materijal i rad su uračunati u cijenu. | m2 | 20 |  | 0
| OSTALI RADOVI UKUPNO: |  |  |  | 0
REKAPITULACIJA
1. | ZEMLJANI RADOVI |  |  |  | 0
2. | BETONSKI RADOVI |  |  |  | 0
3. | IGRALA |  |  |  | 0
4. | OSTALI RADOVI |  |  |  | 0
| UKUPNO DJEČJE IGRALIŠTE (D): |  |  |  | 0
DJEČJE IGRALIŠTE (E) - Koška, Uica kneza Višeslava, k.č.br. 98. k.o. Koška
R.B. | OPIS STAVKE | J.M. | KOL. | J.C. | UKUPNO
1. | ZEMLJANI RADOVI
1.1. | Skidanje sloja humusa i zemlje III. kategorije na mjestu izgradnje dječjeg igrališta prosječne debljine 15 cm. Obračun po m3 u sraslom stanju. Humus se iskopava isključivo strojno, ručno eventualno po potrebi, iskopani humus utovara na vozilo i odvozi na deponiju do 10 km. Uključiti taksu za deponiju. | m3 | 52.5 |  | 0
1.2. | Kombinirani strojno-ručni iskop za temelje igrala, do projektirane kote iskopa od min. 60,0 cm. Obračun po m³ u sraslom stanju. Iskopani materijal utovara se na vozilo i odvozi na deponiju do 10 km. Uključiti taksu za deponiju. TEMELJI IGRALA | m3 | 4.4556 |  | 0
1.3. | Nabava, doprema i ugradnja tucanika. Stavkom je obuhvaćena izrada nosivog sloja od šljunka debljine 15 cm ispod ANTI STRES PODLOGE. Stavka obuhvaća i zbijanje šljunčanog nasipa u slojevima do postizanja odgovarajuće zbijenosti. Stupanj zbijenosti 50,0 Mpa. | m3 | 3 |  | 0
| ZEMLJANI RADOVI UKUPNO: |  |  |  | 0
2. | BETONSKI RADOVI
2.1. | Nabava, doprema i ugradnja betona C25/30 u temeljne stope, dimenzija 50,0x50 cm i visine cca. 60,0 cm. Stavkom je obuhvaćena doprema betona iz tvornice betona, ugradba i njega betona nakon ugradbe. TEMELJNE STOPE IGRALA. | m3 | 4.4556 |  | 0
| BETONSKI RADOVI UKUPNO: |  |  |  | 0
3. | IGRALA
3.1. | Nabava, dobava i ugradnja dječjeg igrala (KOMPLET IGRALIŠTE TIP 1 - igrala i dimenzije su opisane projektom). Komplet igralo Tip 1 se sastoji od dvije kućice s krovom, povezanih međusobno s mostom-penjalicom, tobogana od nehrđajućeg čelika, te tunela od poliestera. Igralo ugraditi na pripremljene temelje prema uputama proizvođača. Sav rad i spojni materijal su uračunati u cijenu stavke. | kom | 1 |  | 0
3.2. | Nabava, dobava i ugradnja dječjeg igrala (LJULJAČKA KORPA). Dimenzije igrala su opisana u projektu. Igralo ugraditi na pripremljene temelje prema uputama proizvođača. Sav rad i spojni materijal su uračunati u cijenu stavke. | kom | 1 |  | 0
3.3. | Nabava, dobava i ugradnja dječjeg igrala (DJEČJI TUNEL). Dimenzije igrala su opisane u projektu. Igralo ugraditi na pripremljene temelje prema uputama proizvođača. Sav rad i spojni materijal su uračunati u cijenu stavke. | kom | 1 |  | 0
3.4. | Nabava, dobava i ugradnja dječjeg igrala (KOMPLET IGRALIŠTE TIP 2 - igrala i dimenzije opisane su projektom). Komplet igralo Tip 2 se sastoji od dvije kućice, jedne s polukružnom penjalicom te jedne s krovom povezanih međusobno mostom, cijevnog tobogana od poliestera, ljuljačke sa jednim mjestom, penjalice uz kućicu. Igralo ugraditi na pripremljene temelje prema uputama proizvođača. Sav rad i spojni materijal su uračunati u cijenu stavke. | kom | 1 |  | 0
| IGRALA UKUPNO: |  |  |  | 0
4. | OSTALI RADOVI
4.1. | Nabava, dobava i ugradnja antistres podloge na pripremljenu podlogu. Ploče su dimenzija 50,0 x 50,0, d 4,5 cm. Sav potreban materijal i rad su uračunati u cijenu. | m2 | 20 |  | 0
| OSTALI RADOVI UKUPNO: |  |  |  | 0
REKAPITULACIJA
1. | ZEMLJANI RADOVI |  |  |  | 0
2. | BETONSKI RADOVI |  |  |  | 0
3. | IGRALA |  |  |  | 0
4. | OSTALI RADOVI |  |  |  | 0
| UKUPNO DJEČJE IGRALIŠTE (E): |  |  |  | 0
DJEČJE IGRALIŠTE (F) - Kučanci, Ulica kralja Zvonimira, k.č.br.200, k.o. Kućanci
R.B. | OPIS STAVKE | J.M. | KOL. | J.C. | UKUPNO
1. | ZEMLJANI RADOVI
1.1. | Skidanje sloja humusa i zemlje III. kategorije na mjestu izgradnje dječjeg igrališta prosječne debljine 15 cm. Obračun po m3 u sraslom stanju. Humus se iskopava isključivo strojno, ručno eventualno po potrebi, iskopani humus utovara na vozilo i odvozi na deponiju do 10 km. Uključiti taksu za deponiju. | m3 | 52.5 |  | 0
1.2. | Kombinirani strojno-ručni iskop za temelje igrala, do projektirane kote iskopa od min. 60,0 cm. Obračun po m³ u sraslom stanju. Iskopani materijal utovara se na vozilo i odvozi na deponiju do 10 km. Uključiti taksu za deponiju. TEMELJI IGRALA | m3 | 4.4556 |  | 0
1.3. | Nabava, doprema i ugradnja tucanika. Stavkom je obuhvaćena izrada nosivog sloja od šljunka debljine 15 cm ispod ANTI STRES PODLOGE. Stavka obuhvaća i zbijanje šljunčanog nasipa u slojevima do postizanja odgovarajuće zbijenosti. Stupanj zbijenosti 50,0 Mpa. | m3 | 3 |  | 0
| ZEMLJANI RADOVI UKUPNO: |  |  |  | 0
2. | BETONSKI RADOVI
2.1. | Nabava, doprema i ugradnja betona C25/30 u temeljne stope, dimenzija 50,0x50 cm i visine cca. 60,0 cm. Stavkom je obuhvaćena doprema betona iz tvornice betona, ugradba i njega betona nakon ugradbe. TEMELJNE STOPE IGRALA. | m3 | 4.4556 |  | 0
| BETONSKI RADOVI UKUPNO: |  |  |  | 0
3. | IGRALA
3.1. | Nabava, dobava i ugradnja dječjeg igrala (KOMPLET IGRALIŠTE TIP 1 - igrala i dimenzije su opisane projektom). Komplet igralo Tip 1 se sastoji od dvije kućice s krovom, povezanih međusobno s mostom-penjalicom, tobogana od nehrđajućeg čelika, te tunela od poliestera. Igralo ugraditi na pripremljene temelje prema uputama proizvođača. Sav rad i spojni materijal su uračunati u cijenu stavke. | kom | 1 |  | 0
3.2. | Nabava, dobava i ugradnja dječjeg igrala (LJULJAČKA KORPA). Dimenzije igrala su opisana u projektu. Igralo ugraditi na pripremljene temelje prema uputama proizvođača. Sav rad i spojni materijal su uračunati u cijenu stavke. | kom | 1 |  | 0
3.3. | Nabava, dobava i ugradnja dječjeg igrala (DJEČJI TUNEL). Dimenzije igrala su opisane u projektu. Igralo ugraditi na pripremljene temelje prema uputama proizvođača. Sav rad i spojni materijal su uračunati u cijenu stavke. | kom | 1 |  | 0
3.4. | Nabava, dobava i ugradnja dječjeg igrala (KOMPLET IGRALIŠTE TIP 2 - igrala i dimenzije opisane su projektom). Komplet igralo Tip 2 se sastoji od dvije kućice, jedne s polukružnom penjalicom te jedne s krovom povezanih međusobno mostom, cijevnog tobogana od poliestera, ljuljačke sa jednim mjestom, penjalice uz kućicu. Igralo ugraditi na pripremljene temelje prema uputama proizvođača. Sav rad i spojni materijal su uračunati u cijenu stavke. | kom | 1 |  | 0
| IGRALA UKUPNO: |  |  |  | 0
4. | OSTALI RADOVI
4.1. | Nabava, dobava i ugradnja antistres podloge na pripremljenu podlogu. Ploče su dimenzija 50,0 x 50,0, d 4,5 cm. Sav potreban materijal i rad su uračunati u cijenu. | m2 | 20 |  | 0
| OSTALI RADOVI UKUPNO: |  |  |  | 0
REKAPITULACIJA
1. | ZEMLJANI RADOVI |  |  |  | 0
2. | BETONSKI RADOVI |  |  |  | 0
3. | IGRALA |  |  |  | 0
4. | OSTALI RADOVI |  |  |  | 0
| UKUPNO DJEČJE IGRALIŠTE (F): |  |  |  | 0
DJEČJE IGRALIŠTE (G) - Jurjevac Punitovački, Glavna ulica, k.č.br. 574/519, k.o. Punitovci
R.B. | OPIS STAVKE | J.M. | KOL. | J.C. | UKUPNO
1. | ZEMLJANI RADOVI
1.1. | Skidanje sloja humusa i zemlje III. kategorije na mjestu izgradnje dječjeg igrališta prosječne debljine 15 cm. Obračun po m3 u sraslom stanju. Humus se iskopava isključivo strojno, ručno eventualno po potrebi, iskopani humus utovara na vozilo i odvozi na deponiju do 10 km. Uključiti taksu za deponiju. | m3 | 52.5 |  | 0
1.2. | Kombinirani strojno-ručni iskop za temelje igrala, do projektirane kote iskopa od min. 60,0 cm. Obračun po m³ u sraslom stanju. Iskopani materijal utovara se na vozilo i odvozi na deponiju do 10 km. Uključiti taksu za deponiju. TEMELJI IGRALA | m3 | 4.4556 |  | 0
1.3. | Nabava, doprema i ugradnja tucanika. Stavkom je obuhvaćena izrada nosivog sloja od šljunka debljine 15 cm ispod ANTI STRES PODLOGE. Stavka obuhvaća i zbijanje šljunčanog nasipa u slojevima do postizanja odgovarajuće zbijenosti. Stupanj zbijenosti 50,0 Mpa. | m3 | 3 |  | 0
| ZEMLJANI RADOVI UKUPNO: |  |  |  | 0
2. | BETONSKI RADOVI
2.1. | Nabava, doprema i ugradnja betona C25/30 u temeljne stope, dimenzija 50,0x50 cm i visine cca. 60,0 cm. Stavkom je obuhvaćena doprema betona iz tvornice betona, ugradba i njega betona nakon ugradbe. TEMELJNE STOPE IGRALA. | m3 | 4.4556 |  | 0
| BETONSKI RADOVI UKUPNO: |  |  |  | 0
3. | IGRALA
3.1. | Nabava, dobava i ugradnja dječjeg igrala (KOMPLET IGRALIŠTE TIP 1 - igrala i dimenzije su opisane projektom). Komplet igralo Tip 1 se sastoji od dvije kućice s krovom, povezanih međusobno s mostom-penjalicom, tobogana od nehrđajućeg čelika, te tunela od poliestera. Igralo ugraditi na pripremljene temelje prema uputama proizvođača. Sav rad i spojni materijal su uračunati u cijenu stavke. | kom | 1 |  | 0
3.2. | Nabava, dobava i ugradnja dječjeg igrala (LJULJAČKA KORPA). Dimenzije igrala su opisana u projektu. Igralo ugraditi na pripremljene temelje prema uputama proizvođača. Sav rad i spojni materijal su uračunati u cijenu stavke. | kom | 1 |  | 0
3.3. | Nabava, dobava i ugradnja dječjeg igrala (DJEČJI TUNEL). Dimenzije igrala su opisane u projektu. Igralo ugraditi na pripremljene temelje prema uputama proizvođača. Sav rad i spojni materijal su uračunati u cijenu stavke. | kom | 1 |  | 0
3.4. | Nabava, dobava i ugradnja dječjeg igrala (KOMPLET IGRALIŠTE TIP 2 - igrala i dimenzije opisane su projektom). Komplet igralo Tip 2 se sastoji od dvije kućice, jedne s polukružnom penjalicom te jedne s krovom povezanih međusobno mostom, cijevnog tobogana od poliestera, ljuljačke sa jednim mjestom, penjalice uz kućicu. Igralo ugraditi na pripremljene temelje prema uputama proizvođača. Sav rad i spojni materijal su uračunati u cijenu stavke. | kom | 1 |  | 0
| IGRALA UKUPNO: |  |  |  | 0
4. | OSTALI RADOVI
4.1. | Nabava, dobava i ugradnja antistres podloge na pripremljenu podlogu. Ploče su dimenzija 50,0 x 50,0, d 4,5 cm. Sav potreban materijal i rad su uračunati u cijenu. | m2 | 20 |  | 0
| OSTALI RADOVI UKUPNO: |  |  |  | 0
REKAPITULACIJA
1. | ZEMLJANI RADOVI |  |  |  | 0
2. | BETONSKI RADOVI |  |  |  | 0
3. | IGRALA |  |  |  | 0
4. | OSTALI RADOVI |  |  |  | 0
| UKUPNO DJEČJE IGRALIŠTE (G): |  |  |  | 0
DJEČJE IGRALIŠTE (H) - Mrzović, Vrbićka ulica, k.č.br. 555/1, k.o. Mrzović
R.B. | OPIS STAVKE | J.M. | KOL. | J.C. | UKUPNO
1. | ZEMLJANI RADOVI
1.1. | Skidanje sloja humusa i zemlje III. kategorije na mjestu izgradnje dječjeg igrališta prosječne debljine 15 cm. Obračun po m3 u sraslom stanju. Humus se iskopava isključivo strojno, ručno eventualno po potrebi, iskopani humus utovara na vozilo i odvozi na deponiju do 10 km. Uključiti taksu za deponiju. | m3 | 52.5 |  | 0
1.2. | Kombinirani strojno-ručni iskop za temelje igrala, do projektirane kote iskopa od min. 60,0 cm. Obračun po m³ u sraslom stanju. Iskopani materijal utovara se na vozilo i odvozi na deponiju do 10 km. Uključiti taksu za deponiju. TEMELJI IGRALA | m3 | 4.4556 |  | 0
1.3. | Nabava, doprema i ugradnja tucanika. Stavkom je obuhvaćena izrada nosivog sloja od šljunka debljine 15 cm ispod ANTI STRES PODLOGE. Stavka obuhvaća i zbijanje šljunčanog nasipa u slojevima do postizanja odgovarajuće zbijenosti. Stupanj zbijenosti 50,0 Mpa. | m3 | 3 |  | 0
| ZEMLJANI RADOVI UKUPNO: |  |  |  | 0
2. | BETONSKI RADOVI
2.1. | Nabava, doprema i ugradnja betona C25/30 u temeljne stope, dimenzija 50,0x50 cm i visine cca. 60,0 cm. Stavkom je obuhvaćena doprema betona iz tvornice betona, ugradba i njega betona nakon ugradbe. TEMELJNE STOPE IGRALA. | m3 | 4.4556 |  | 0
| BETONSKI RADOVI UKUPNO: |  |  |  | 0
3. | IGRALA
3.1. | Nabava, dobava i ugradnja dječjeg igrala (KOMPLET IGRALIŠTE TIP 1 - igrala i dimenzije su opisane projektom). Komplet igralo Tip 1 se sastoji od dvije kućice s krovom, povezanih međusobno s mostom-penjalicom, tobogana od nehrđajućeg čelika, te tunela od poliestera. Igralo ugraditi na pripremljene temelje prema uputama proizvođača. Sav rad i spojni materijal su uračunati u cijenu stavke. | kom | 1 |  | 0
3.2. | Nabava, dobava i ugradnja dječjeg igrala (LJULJAČKA KORPA). Dimenzije igrala su opisana u projektu. Igralo ugraditi na pripremljene temelje prema uputama proizvođača. Sav rad i spojni materijal su uračunati u cijenu stavke. | kom | 1 |  | 0
3.3. | Nabava, dobava i ugradnja dječjeg igrala (DJEČJI TUNEL). Dimenzije igrala su opisane u projektu. Igralo ugraditi na pripremljene temelje prema uputama proizvođača. Sav rad i spojni materijal su uračunati u cijenu stavke. | kom | 1 |  | 0
3.4. | Nabava, dobava i ugradnja dječjeg igrala (KOMPLET IGRALIŠTE TIP 2 - igrala i dimenzije opisane su projektom). Komplet igralo Tip 2 se sastoji od dvije kućice, jedne s polukružnom penjalicom te jedne s krovom povezanih međusobno mostom, cijevnog tobogana od poliestera, ljuljačke sa jednim mjestom, penjalice uz kućicu. Igralo ugraditi na pripremljene temelje prema uputama proizvođača. Sav rad i spojni materijal su uračunati u cijenu stavke. | kom | 1 |  | 0
| IGRALA UKUPNO: |  |  |  | 0
4. | OSTALI RADOVI
4.1. | Nabava, dobava i ugradnja antistres podloge na pripremljenu podlogu. Ploče su dimenzija 50,0 x 50,0, d 4,5 cm. Sav potreban materijal i rad su uračunati u cijenu. | m2 | 20 |  | 0
| OSTALI RADOVI UKUPNO: |  |  |  | 0
REKAPITULACIJA
1. | ZEMLJANI RADOVI |  |  |  | 0
2. | BETONSKI RADOVI |  |  |  | 0
3. | IGRALA |  |  |  | 0
4. | OSTALI RADOVI |  |  |  | 0
| UKUPNO DJEČJE IGRALIŠTE (H): |  |  |  | 0
DJEČJE IGRALIŠTE (I) - Silaš, Srednja ulica, k.č.br. 186/24, k.o. Palača
R.B. | OPIS STAVKE | J.M. | KOL. | J.C. | UKUPNO
1. | ZEMLJANI RADOVI
1.1. | Skidanje sloja humusa i zemlje III. kategorije na mjestu izgradnje dječjeg igrališta prosječne debljine 15 cm. Obračun po m3 u sraslom stanju. Humus se iskopava isključivo strojno, ručno eventualno po potrebi, iskopani humus utovara na vozilo i odvozi na deponiju do 10 km. Uključiti taksu za deponiju. | m3 | 52.5 |  | 0
1.2. | Kombinirani strojno-ručni iskop za temelje igrala, do projektirane kote iskopa od min. 60,0 cm. Obračun po m³ u sraslom stanju. Iskopani materijal utovara se na vozilo i odvozi na deponiju do 10 km. Uključiti taksu za deponiju. TEMELJI IGRALA | m3 | 4.4556 |  | 0
1.3. | Nabava, doprema i ugradnja tucanika. Stavkom je obuhvaćena izrada nosivog sloja od šljunka debljine 15 cm ispod ANTI STRES PODLOGE. Stavka obuhvaća i zbijanje šljunčanog nasipa u slojevima do postizanja odgovarajuće zbijenosti. Stupanj zbijenosti 50,0 Mpa. | m3 | 3 |  | 0
| ZEMLJANI RADOVI UKUPNO: |  |  |  | 0
2. | BETONSKI RADOVI
2.1. | Nabava, doprema i ugradnja betona C25/30 u temeljne stope, dimenzija 50,0x50 cm i visine cca. 60,0 cm. Stavkom je obuhvaćena doprema betona iz tvornice betona, ugradba i njega betona nakon ugradbe. TEMELJNE STOPE IGRALA. | m3 | 4.4556 |  | 0
| BETONSKI RADOVI UKUPNO: |  |  |  | 0
3. | IGRALA
3.1. | Nabava, dobava i ugradnja dječjeg igrala (KOMPLET IGRALIŠTE TIP 1 - igrala i dimenzije su opisane projektom). Komplet igralo Tip 1 se sastoji od dvije kućice s krovom, povezanih međusobno s mostom-penjalicom, tobogana od nehrđajućeg čelika, te tunela od poliestera. Igralo ugraditi na pripremljene temelje prema uputama proizvođača. Sav rad i spojni materijal su uračunati u cijenu stavke. | kom | 1 |  | 0
3.2. | Nabava, dobava i ugradnja dječjeg igrala (LJULJAČKA KORPA). Dimenzije igrala su opisana u projektu. Igralo ugraditi na pripremljene temelje prema uputama proizvođača. Sav rad i spojni materijal su uračunati u cijenu stavke. | kom | 1 |  | 0
3.3. | Nabava, dobava i ugradnja dječjeg igrala (DJEČJI TUNEL). Dimenzije igrala su opisane u projektu. Igralo ugraditi na pripremljene temelje prema uputama proizvođača. Sav rad i spojni materijal su uračunati u cijenu stavke. | kom | 1 |  | 0
3.4. | Nabava, dobava i ugradnja dječjeg igrala (KOMPLET IGRALIŠTE TIP 2 - igrala i dimenzije opisane su projektom). Komplet igralo Tip 2 se sastoji od dvije kućice, jedne s polukružnom penjalicom te jedne s krovom povezanih međusobno mostom, cijevnog tobogana od poliestera, ljuljačke sa jednim mjestom, penjalice uz kućicu. Igralo ugraditi na pripremljene temelje prema uputama proizvođača. Sav rad i spojni materijal su uračunati u cijenu stavke. | kom | 1 |  | 0
| IGRALA UKUPNO: |  |  |  | 0
4. | OSTALI RADOVI
4.1. | Nabava, dobava i ugradnja antistres podloge na pripremljenu podlogu. Ploče su dimenzija 50,0 x 50,0, d 4,5 cm. Sav potreban materijal i rad su uračunati u cijenu. | m2 | 20 |  | 0
| OSTALI RADOVI UKUPNO: |  |  |  | 0
REKAPITULACIJA
1. | ZEMLJANI RADOVI |  |  |  | 0
2. | BETONSKI RADOVI |  |  |  | 0
3. | IGRALA |  |  |  | 0
4. | OSTALI RADOVI |  |  |  | 0
| UKUPNO DJEČJE IGRALIŠTE (I): |  |  |  | 0
DJEČJE IGRALIŠTE (J) - Krunoslavlje, Glavna ulica 49. k.č.br. 720, k.o. Kapelna
R.B. | OPIS STAVKE | J.M. | KOL. | J.C. | UKUPNO
1. | ZEMLJANI RADOVI
1.1. | Skidanje sloja humusa i zemlje III. kategorije na mjestu izgradnje dječjeg igrališta prosječne debljine 15 cm. Obračun po m3 u sraslom stanju. Humus se iskopava isključivo strojno, ručno eventualno po potrebi, iskopani humus utovara na vozilo i odvozi na deponiju do 10 km. Uključiti taksu za deponiju. | m3 | 52.5 |  | 0
1.2. | Kombinirani strojno-ručni iskop za temelje igrala, do projektirane kote iskopa od min. 60,0 cm. Obračun po m³ u sraslom stanju. Iskopani materijal utovara se na vozilo i odvozi na deponiju do 10 km. Uključiti taksu za deponiju. TEMELJI IGRALA | m3 | 4.4556 |  | 0
1.3. | Nabava, doprema i ugradnja tucanika. Stavkom je obuhvaćena izrada nosivog sloja od šljunka debljine 15 cm ispod ANTI STRES PODLOGE. Stavka obuhvaća i zbijanje šljunčanog nasipa u slojevima do postizanja odgovarajuće zbijenosti. Stupanj zbijenosti 50,0 Mpa. | m3 | 3 |  | 0
| ZEMLJANI RADOVI UKUPNO: |  |  |  | 0
2. | BETONSKI RADOVI
2.1. | Nabava, doprema i ugradnja betona C25/30 u temeljne stope, dimenzija 50,0x50 cm i visine cca. 60,0 cm. Stavkom je obuhvaćena doprema betona iz tvornice betona, ugradba i njega betona nakon ugradbe. TEMELJNE STOPE IGRALA. | m3 | 4.4556 |  | 0
| BETONSKI RADOVI UKUPNO: |  |  |  | 0
3. | IGRALA
3.1. | Nabava, dobava i ugradnja dječjeg igrala (KOMPLET IGRALIŠTE TIP 1 - igrala i dimenzije su opisane projektom). Komplet igralo Tip 1 se sastoji od dvije kućice s krovom, povezanih međusobno s mostom-penjalicom, tobogana od nehrđajućeg čelika, te tunela od poliestera. Igralo ugraditi na pripremljene temelje prema uputama proizvođača. Sav rad i spojni materijal su uračunati u cijenu stavke. | kom | 1 |  | 0
3.2. | Nabava, dobava i ugradnja dječjeg igrala (LJULJAČKA KORPA). Dimenzije igrala su opisana u projektu. Igralo ugraditi na pripremljene temelje prema uputama proizvođača. Sav rad i spojni materijal su uračunati u cijenu stavke. | kom | 1 |  | 0
3.3. | Nabava, dobava i ugradnja dječjeg igrala (DJEČJI TUNEL). Dimenzije igrala su opisane u projektu. Igralo ugraditi na pripremljene temelje prema uputama proizvođača. Sav rad i spojni materijal su uračunati u cijenu stavke. | kom | 1 |  | 0
3.4. | Nabava, dobava i ugradnja dječjeg igrala (KOMPLET IGRALIŠTE TIP 2 - igrala i dimenzije opisane su projektom). Komplet igralo Tip 2 se sastoji od dvije kućice, jedne s polukružnom penjalicom te jedne s krovom povezanih međusobno mostom, cijevnog tobogana od poliestera, ljuljačke sa jednim mjestom, penjalice uz kućicu. Igralo ugraditi na pripremljene temelje prema uputama proizvođača. Sav rad i spojni materijal su uračunati u cijenu stavke. | kom | 1 |  | 0
| IGRALA UKUPNO: |  |  |  | 0
4. | OSTALI RADOVI
4.1. | Nabava, dobava i ugradnja antistres podloge na pripremljenu podlogu. Ploče su dimenzija 50,0 x 50,0, d 4,5 cm. Sav potreban materijal i rad su uračunati u cijenu. | m2 | 20 |  | 0
| OSTALI RADOVI UKUPNO: |  |  |  | 0
REKAPITULACIJA
1. | ZEMLJANI RADOVI |  |  |  | 0
2. | BETONSKI RADOVI |  |  |  | 0
3. | IGRALA |  |  |  | 0
4. | OSTALI RADOVI |  |  |  | 0
| UKUPNO DJEČJE IGRALIŠTE (J): |  |  |  | 0
REKAPITULACIJA
1 | DJEČJE IGRALIŠTE (A) |  |  |  | 0
2 | DJEČJE IGRALIŠTE (B) |  |  |  | 0
3 | DJEČJE IGRALIŠTE (C) |  |  |  | 0
4 | DJEČJE IGRALIŠTE (D) |  |  |  | 0
5 | DJEČJE IGRALIŠTE (E) |  |  |  | 0
6 | DJEČJE IGRALIŠTE (F) |  |  |  | 0
7 | DJEČJE IGRALIŠTE (G) |  |  |  | 0
8 | DJEČJE IGRALIŠTE (H) |  |  |  | 0
9 | DJEČJE IGRALIŠTE (I) |  |  |  | 0
10 | DJEČJE IGRALIŠTE (J) |  |  |  | 0
| UKUPNO: |  |  |  | 0
| PDV: |  |  |  | 0
| UKUPNO S PDV-om: |  |  |  | 0