## DJECIJA IGRALIŠTA
DJEČJE IGRALIŠTE (A) - Bizovac, Valpovačka ulica 42A, k.č.br. 603, k.o. Bizovac
R.B. | OPIS STAVKE | J.M. | KOL. | J.C. | UKUPNO
1. | ZEMLJANI RADOVI
1.1. | Skidanje sloja humusa i zemlje III. kategorije na mjestu izgradnje dječjeg igrališta prosječne debljine 15 cm. Obračun po m3 u sraslom stanju. Humus se iskopava isključivo strojno, ručno eventualno po potrebi, iskopani humus utovara na vozilo i odvozi na deponiju do 10 km. Uključiti taksu za deponiju. | m3 | 3 |  | 0
1.2. | Kombinirani strojno-ručni iskop za temelje igrala i antistres podlogu, do projektirane kote. Obračun po m³ u sraslom stanju. Iskopani materijal utovara se na vozilo i odvozi na deponiju do 10 km. Uključiti taksu za deponiju. | m3 | 11 |  | 0
1.3. | Nabava, doprema i ugradnja tucanika. Stavkom je obuhvaćena izrada nosivog sloja od šljunka debljine 15 cm ispod ANTI STRES PODLOGE. Stavka obuhvaća i zbijanje šljunčanog nasipa u slojevima do postizanja odgovarajuće zbijenosti. Stupanj zbijenosti 50,0 Mpa. | m3 | 3 |  | 0
| ZEMLJANI RADOVI UKUPNO: |  |  |  | 0
2. | BETONSKI RADOVI
2.1. | Nabava, doprema i ugradnja betona C25/30 u temeljne stope i antistres podlogu. Stavkom je obuhvaćena nabava, doprema betona iz tvornice betona, ugradba i njega betona nakon ugradbe. U cijneu uključiti i armaturu 30kg/m3 betona. | m3 | 11 |  | 0
| BETONSKI RADOVI UKUPNO: |  |  |  | 0
3. | IGRALA
3.1. | Igralo 1 - Set je sastavljen iz sljedećih elemenata: ukupno 3 kule/kućice, 1 most , 1 tunel, 5 vrsta raznih penjalica, edukativnog panela, vatrogasne cijevi. Kula/kućica na visini platforme 150 cm sadrži slijedeće elemente: - 1 tobogan sa visine platforme 150 cm izrađen u kombinaciji INOX AISI304 i HDPE panela na bočnim stranicama,vatrogasna cijev izrađena od INOX profila, krov izrađen od HDPE panela sa zatvorenom prednjom i zadnjom stranom sa imitacijom prozora, na vrhu krova imitacija dimnjaka. Sa kule broj jedan na jednoj strani most izrađen od PP užadi minimalne debljine 16 mm sa čvrstim spojevima izrađenih od PP plastike i aluminija. Pod mosta izrađen pod protuklizne HDPE plastike minimalne debljine 15 mm. Kula takođere sadži vertikalnu penjalicu izrađenu od protuklizne HDPE plastike minimalne debljine 15 mm u kombinaciji kamenja za penjanje i otvora na penjalici obloženih HDPE plastikom u drugoj boji. Na strani vertikalne penjalice se također nalazi penjalica u dužini minimalno 170 cm izrađena u kombinaciji metalnih profila i PP užadi minimalne debljine 16 mm sa čvrstim spojevima izrađenih od PP plastike i aluminija, penjalica sadrži min pet užadi visine 150 cm na koje su postavljeni oblici prema proizvodnom programu proizviđača izrađeni od protuklizne HDPE plastike minimalne debljine 15 mm koji služe za penjanje, vertikalna penjalica u produžetku izrađena u kombinaciji metalnih profila i PP užadi minimalne debljine 16 mm sa čvrstim spojevima izrađenih od PP plastike i aluminija dimenzija mininalno (150x80 cm). Kula/kućica broj 2 sadrži slijedeće: 1 tobogan na visini platforme 90 cm izrađen u kombinaciji INOX AISI304 i HDPE panela na bočnim stranicama, vertikalnu penjalica izrađena u kombinaciji metalnih profila i PP užadi minimalne debljine 16 mm sa čvrstim spojevima izrađenih od PP plastike i aluminija dimenzija mininalno (110x80 cm). Tunel izrađen od duplih PP zidava promjera minimalno 60 cm u dužini minimalno 120 cm. Kula/kućica broj 3 sadrži slijedeće: vertikalnu penjalicu izrađenu od protuklizne HDPE plastike minimalne debljine 15 mm u kombinaciji kamenja za penjanje i otvora na penjalici obloženih HDPE plastikom u drugoj boji, ogradica/edukativni panel izrađen od HDPE, aktivni edukativni panel služi za igru i u obliku je labirinta koji mora imati funkciju okretanja. Ispod ogradice su na cijevima postavljeni razni oblici (trougao, kvadrat, krug) koji su mogu okretati. Dimenzije igrala 1 su 4510 x 3940 x 2600 mm, uz mogućnost odstupanja u iznosu od 10%.
| Karakteristike materijala - konstrukcija sprave je izrađena od inoxnih profila A304HF 80x80 mm u kombinaciji sa metalnim profilima 40x30 mm i 40x20 mm - krovovi, ogradice i rukohvati su od HDPE plastike otporne na UV zračenje i vremenske uvijete - podovi i penjalica s kamenjem su od protuklizne HDPE plastike debljine 15 mm u sivo-crnoj boji - tobogani su od inoxa AISI304 sa stranicama od HDPE plastike - tunel je od tvrde plastike promjera 60 cm i dužine minalno 120 cm - vatrogasna cijev je od inox cijevi φ42 mm - lučna penjalica je izrađena u kombinaciji užadi i cijevi φ42 mm - užad su polipropilenska sa čeličnom jezgrom φ16 mm - svi metalni dijelovi su zaštićeni postupkom toplog cinčanja ili praškastog bojanja/lakiranja - na spravi nema pukotina ili oštrih ivica koje bi mogle predstavljati opasnost od bilo kakve povrede prilikom igre - vijci koji se koriste su kvaliteta minimalno 8.8 i zaštićeni su plastičnim poklopcima Obavezan izvještaj o usklađenosti sa standardom za dječija igrališta EN 1176. Izvještaj o ispitivanju dostaviti prije ugradnje opreme. | kom | 1 |  | 0
3.2. | Igralo 2 sastavljeno je iz sljedećih elemenata: kućice sa krovom dimenzija 80x80cm na platformi visine 60 cm, polukružne platforme visine 40 i platforme na visini 20 cm, tobogana na visini platforme 60 cm, mosta od užadi i ogradica. Ogradice su sa različitim motivima i edukativnim sadržajem. Na polukružnoj platformi postavljena je polukružna ogradica izrađena u kombinaciji metalnih profila i HDPE plastike. Dimenzije igrala 2 su (DxŠxV) 3100 x 1700 x 2150 mm, uz mogućnost odstupanja u iznosu od 10%.
| Karakteristike materijala - konstrukcija sprave je izrađena od inoxnih profila A304HF 80x80 mm u kombinaciji sa metalnim profilima 40x30 mm i 40x20 mm - krovovi, ogradice i rukohvati su od HDPE plastike otporne na UV zračenje i vremenske uvijete - podovi i penjalica s kamenjem su od protuklizne HDPE plastike debljine 15 mm u sivo-crnoj boji - tobogani su od inoxa AISI304 sa stranicama od HDPE plastike - tunel je od tvrde plastike promjera 60 cm i dužine minalno 120 cm - vatrogasna cijev je od inox cijevi φ42 mm - lučna penjalica je izrađena u kombinaciji užadi i cijevi φ42 mm - užad su polipropilenska sa čeličnom jezgrom φ16 mm - svi metalni dijelovi su zaštićeni postupkom toplog cinčanja ili praškastog bojanja/lakiranja - na spravi nema pukotina ili oštrih ivica koje bi mogle predstavljati opasnost od bilo kakve povrede prilikom igre - vijci koji se koriste su kvaliteta minimalno 8.8 i zaštićeni su plastičnim poklopcima Obavezan izvještaj o usklađenosti sa standardom za dječija igrališta EN 1176. Izvještaj o ispitivanju dostaviti prije ugradnje opreme. | kom | 1 |  | 0
3.3. | Igralo 3 – Ljuljačka je izrađena od inox profila za stupove 80x80 mm, i noseće metalne grede, dimenzija 100x80 mm, međusobno povezanih putem metalne ploče i HDPE plastike. Okrugla sjedalica promjera 1000 mm, za noseću gredu je povezana putem užadi, lanaca i nosača. Nosači ljuljačke su montažni i postavljaju se na noseću gredu. Dimenzije igrala 3 su (DxŠxV) 3600 x 1900 x 2300 mm, uz mogućnost odstupanja u iznosu od 10%. | kom | 1 |  | 0
Karakteristike materijala - konstrukcija sprave je izrađena od inoxnih profila A304HF 80x80 mm u kombinaciji sa metalnim profilima - vijci koji se koriste su kvaliteta minimalno 8.8 i zaštićeni su plastičnim poklopcima Obavezan izvještaj o usklađenosti sa standardom za dječija igrališta EN 1176. Izvještaj o ispitivanju dostaviti prije ugradnje opreme.
3.4. | Igralo 4 - Vrtuljak je kružnog oblika, promjera 139 cm i sastoji se od metalne konstrukcije sa podom od furnirski ljepljene šperploče sa protukliznim slojem, kružnom klupom od HDPE plastike i ručnim mehanizmom okretanja smještenim u sredinu sprave. Dimenzija igrala 4 je promjer 139 cm, uz mogućnost odstupanja u iznosu od 10%. Izvođač je dužan priložiti potvrdu ili izjavu o sukladnosti za igralo. | kom | 1 |  | 0
3.5. | Igralo 5 – Klackalica se sastoji iz jednog modula za klackanje. Izrađena je u kombinaciji od metalnih profila dimenzija 80x80 mm, uzdužno zaobljene glavne noseće grede φ90x4 mm, sjedalica i rukohvata izrađenih od cijevi φ29,4 mm postavljeni na noseću gredu. Na klackalicu postaviti gumene ublaživače prizemljenja prilikom klackanja. Dimenzije igrala 5 su (DxŠxV) 2700 x 360 x 800 mm, uz mogućnost odstupanja u iznosu od 10%. Izvođač je dužan priložiti potvrdu ili izjavu o sukladnosti za igralo. | kom | 1 |  | 0
3.6. | Igralo 6 – Njihalica je izrađena od HDPE materijala u obliku konjića. Ugrađuje se preko metalne opruge za podlogu. Na njihalici su postavljeni rukohvati i oslonci za noge, bez mogućnosti rotiranja. Dimenzije igrala 6 su (DxŠxV) 800 x 200 x 800 mm, uz mogućnost odstupanja u iznosu od 10%. Izvođač je dužan priložiti potvrdu ili izjavu o sukladnosti za igralo. | kom | 1 |  | 0
| IGRALA UKUPNO: |  |  |  | 0
4. | OSTALI RADOVI
4.1. | Dobava, doprema i ugradnja antistres gumene podloge u pločama dimenzije 1000x1000x45mm. Ploče su vodonepropusne, visina pada 160cm u skladu sa normama EN1177:2008, montaža na betonsku podlogu. Antistres podloga će se izvesti višebojno (do max. tri boje iz palete proizvođača). Prije ugradnje dostaviti potvrdu/izjavu o sukladnosti. Sav potreban materijal i rad su uračunati u cijenu. | m2 | 20 |  | 0
| OSTALI RADOVI UKUPNO: |  |  |  | 0
REKAPITULACIJA
1. | ZEMLJANI RADOVI |  |  |  | 0
2. | BETONSKI RADOVI |  |  |  | 0
3. | IGRALA |  |  |  | 0
4. | OSTALI RADOVI |  |  |  | 0
| UKUPNO DJEČJE IGRALIŠTE (A): |  |  |  | 0
DJEČJE IGRALIŠTE (B) - Seona, Ul. Zrinskih i Frankopana 98, k.č.br. 610/2, k.o. Seona
R.B. | OPIS STAVKE | J.M. | KOL. | J.C. | UKUPNO
1. | ZEMLJANI RADOVI
1.1. | Skidanje sloja humusa i zemlje III. kategorije na mjestu izgradnje dječjeg igrališta prosječne debljine 15 cm. Obračun po m3 u sraslom stanju. Humus se iskopava isključivo strojno, ručno eventualno po potrebi, iskopani humus utovara na vozilo i odvozi na deponiju do 10 km. Uključiti taksu za deponiju. | m3 | 3 |  | 0
1.2. | Kombinirani strojno-ručni iskop za temelje igrala i antistres podlogu, do projektirane kote. Obračun po m³ u sraslom stanju. Iskopani materijal utovara se na vozilo i odvozi na deponiju do 10 km. Uključiti taksu za deponiju. | m3 | 11 |  | 0
1.3. | Nabava, doprema i ugradnja tucanika. Stavkom je obuhvaćena izrada nosivog sloja od šljunka debljine 15 cm ispod ANTI STRES PODLOGE. Stavka obuhvaća i zbijanje šljunčanog nasipa u slojevima do postizanja odgovarajuće zbijenosti. Stupanj zbijenosti 50,0 Mpa. | m3 | 3 |  | 0
| ZEMLJANI RADOVI UKUPNO: |  |  |  | 0
2. | BETONSKI RADOVI
2.1. | Nabava, doprema i ugradnja betona C25/30 u temeljne stope i antistres podlogu. Stavkom je obuhvaćena nabava, doprema betona iz tvornice betona, ugradba i njega betona nakon ugradbe. U cijneu uključiti i armaturu 30kg/m3 betona. | m3 | 11 |  | 0
| BETONSKI RADOVI UKUPNO: |  |  |  | 0
3. | IGRALA
3.1. | Igralo 1 - Set je sastavljen iz sljedećih elemenata: ukupno 3 kule/kućice, 1 most , 1 tunel, 5 vrsta raznih penjalica, edukativnog panela, vatrogasne cijevi. Kula/kućica na visini platforme 150 cm sadrži slijedeće elemente: - 1 tobogan sa visine platforme 150 cm izrađen u kombinaciji INOX AISI304 i HDPE panela na bočnim stranicama,vatrogasna cijev izrađena od INOX profila, krov izrađen od HDPE panela sa zatvorenom prednjom i zadnjom stranom sa imitacijom prozora, na vrhu krova imitacija dimnjaka. Sa kule broj jedan na jednoj strani most izrađen od PP užadi minimalne debljine 16 mm sa čvrstim spojevima izrađenih od PP plastike i aluminija. Pod mosta izrađen pod protuklizne HDPE plastike minimalne debljine 15 mm. Kula takođere sadži vertikalnu penjalicu izrađenu od protuklizne HDPE plastike minimalne debljine 15 mm u kombinaciji kamenja za penjanje i otvora na penjalici obloženih HDPE plastikom u drugoj boji. Na strani vertikalne penjalice se također nalazi penjalica u dužini minimalno 170 cm izrađena u kombinaciji metalnih profila i PP užadi minimalne debljine 16 mm sa čvrstim spojevima izrađenih od PP plastike i aluminija, penjalica sadrži min pet užadi visine 150 cm na koje su postavljeni oblici prema proizvodnom programu proizviđača izrađeni od protuklizne HDPE plastike minimalne debljine 15 mm koji služe za penjanje, vertikalna penjalica u produžetku izrađena u kombinaciji metalnih profila i PP užadi minimalne debljine 16 mm sa čvrstim spojevima izrađenih od PP plastike i aluminija dimenzija mininalno (150x80 cm). Kula/kućica broj 2 sadrži slijedeće: 1 tobogan na visini platforme 90 cm izrađen u kombinaciji INOX AISI304 i HDPE panela na bočnim stranicama, vertikalnu penjalica izrađena u kombinaciji metalnih profila i PP užadi minimalne debljine 16 mm sa čvrstim spojevima izrađenih od PP plastike i aluminija dimenzija mininalno (110x80 cm). Tunel izrađen od duplih PP zidava promjera minimalno 60 cm u dužini minimalno 120 cm. Kula/kućica broj 3 sadrži slijedeće: vertikalnu penjalicu izrađenu od protuklizne HDPE plastike minimalne debljine 15 mm u kombinaciji kamenja za penjanje i otvora na penjalici obloženih HDPE plastikom u drugoj boji, ogradica/edukativni panel izrađen od HDPE, aktivni edukativni panel služi za igru i u obliku je labirinta koji mora imati funkciju okretanja. Ispod ogradice su na cijevima postavljeni razni oblici (trougao, kvadrat, krug) koji su mogu okretati. Dimenzije igrala 1 su 4510 x 3940 x 2600 mm, uz mogućnost odstupanja u iznosu od 10%.
| Karakteristike materijala - konstrukcija sprave je izrađena od inoxnih profila A304HF 80x80 mm u kombinaciji sa metalnim profilima 40x30 mm i 40x20 mm - krovovi, ogradice i rukohvati su od HDPE plastike otporne na UV zračenje i vremenske uvijete - podovi i penjalica s kamenjem su od protuklizne HDPE plastike debljine 15 mm u sivo-crnoj boji - tobogani su od inoxa AISI304 sa stranicama od HDPE plastike - tunel je od tvrde plastike promjera 60 cm i dužine minalno 120 cm - vatrogasna cijev je od inox cijevi φ42 mm - lučna penjalica je izrađena u kombinaciji užadi i cijevi φ42 mm - užad su polipropilenska sa čeličnom jezgrom φ16 mm - svi metalni dijelovi su zaštićeni postupkom toplog cinčanja ili praškastog bojanja/lakiranja - na spravi nema pukotina ili oštrih ivica koje bi mogle predstavljati opasnost od bilo kakve povrede prilikom igre - vijci koji se koriste su kvaliteta minimalno 8.8 i zaštićeni su plastičnim poklopcima Obavezan izvještaj o usklađenosti sa standardom za dječija igrališta EN 1176. Izvještaj o ispitivanju dostaviti prije ugradnje opreme. | kom | 1 |  | 0
3.2. | Igralo 2 sastavljeno je iz sljedećih elemenata: kućice sa krovom dimenzija 80x80cm na platformi visine 60 cm, polukružne platforme visine 40 i platforme na visini 20 cm, tobogana na visini platforme 60 cm, mosta od užadi i ogradica. Ogradice su sa različitim motivima i edukativnim sadržajem. Na polukružnoj platformi postavljena je polukružna ogradica izrađena u kombinaciji metalnih profila i HDPE plastike. Dimenzije igrala 2 su (DxŠxV) 3100 x 1700 x 2150 mm, uz mogućnost odstupanja u iznosu od 10%.
| Karakteristike materijala - konstrukcija sprave je izrađena od inoxnih profila A304HF 80x80 mm u kombinaciji sa metalnim profilima 40x30 mm i 40x20 mm - krovovi, ogradice i rukohvati su od HDPE plastike otporne na UV zračenje i vremenske uvijete - podovi i penjalica s kamenjem su od protuklizne HDPE plastike debljine 15 mm u sivo-crnoj boji - tobogani su od inoxa AISI304 sa stranicama od HDPE plastike - tunel je od tvrde plastike promjera 60 cm i dužine minalno 120 cm - vatrogasna cijev je od inox cijevi φ42 mm - lučna penjalica je izrađena u kombinaciji užadi i cijevi φ42 mm - užad su polipropilenska sa čeličnom jezgrom φ16 mm - svi metalni dijelovi su zaštićeni postupkom toplog cinčanja ili praškastog bojanja/lakiranja - na spravi nema pukotina ili oštrih ivica koje bi mogle predstavljati opasnost od bilo kakve povrede prilikom igre - vijci koji se koriste su kvaliteta minimalno 8.8 i zaštićeni su plastičnim poklopcima Obavezan izvještaj o usklađenosti sa standardom za dječija igrališta EN 1176. Izvještaj o ispitivanju dostaviti prije ugradnje opreme. | kom | 1 |  | 0
3.3. | Igralo 3 – Ljuljačka je izrađena od inox profila za stupove 80x80 mm, i noseće metalne grede, dimenzija 100x80 mm, međusobno povezanih putem metalne ploče i HDPE plastike. Okrugla sjedalica promjera 1000 mm, za noseću gredu je povezana putem užadi, lanaca i nosača. Nosači ljuljačke su montažni i postavljaju se na noseću gredu. Dimenzije igrala 3 su (DxŠxV) 3600 x 1900 x 2300 mm, uz mogućnost odstupanja u iznosu od 10%. | kom | 1 |  | 0
Karakteristike materijala - konstrukcija sprave je izrađena od inoxnih profila A304HF 80x80 mm u kombinaciji sa metalnim profilima - vijci koji se koriste su kvaliteta minimalno 8.8 i zaštićeni su plastičnim poklopcima Obavezan izvještaj o usklađenosti sa standardom za dječija igrališta EN 1176. Izvještaj o ispitivanju dostaviti prije ugradnje opreme.
3.4. | Igralo 4 - Vrtuljak je kružnog oblika, promjera 139 cm i sastoji se od metalne konstrukcije sa podom od furnirski ljepljene šperploče sa protukliznim slojem, kružnom klupom od HDPE plastike i ručnim mehanizmom okretanja smještenim u sredinu sprave. Dimenzija igrala 4 je promjer 139 cm, uz mogućnost odstupanja u iznosu od 10%. Izvođač je dužan priložiti potvrdu ili izjavu o sukladnosti za igralo. | kom | 1 |  | 0
3.5. | Igralo 5 – Klackalica se sastoji iz jednog modula za klackanje. Izrađena je u kombinaciji od metalnih profila dimenzija 80x80 mm, uzdužno zaobljene glavne noseće grede φ90x4 mm, sjedalica i rukohvata izrađenih od cijevi φ29,4 mm postavljeni na noseću gredu. Na klackalicu postaviti gumene ublaživače prizemljenja prilikom klackanja. Dimenzije igrala 5 su (DxŠxV) 2700 x 360 x 800 mm, uz mogućnost odstupanja u iznosu od 10%. Izvođač je dužan priložiti potvrdu ili izjavu o sukladnosti za igralo. | kom | 1 |  | 0
3.6. | Igralo 6 – Njihalica je izrađena od HDPE materijala u obliku konjića. Ugrađuje se preko metalne opruge za podlogu. Na njihalici su postavljeni rukohvati i oslonci za noge, bez mogućnosti rotiranja. Dimenzije igrala 6 su (DxŠxV) 800 x 200 x 800 mm, uz mogućnost odstupanja u iznosu od 10%. Izvođač je dužan priložiti potvrdu ili izjavu o sukladnosti za igralo. | kom | 1 |  | 0
| IGRALA UKUPNO: |  |  |  | 0
4. | OSTALI RADOVI
4.1. | Dobava, doprema i ugradnja antistres gumene podloge u pločama dimenzije 1000x1000x45mm. Ploče su vodonepropusne, visina pada 160cm u skladu sa normama EN1177:2008, montaža na betonsku podlogu. Antistres podloga će se izvesti višebojno (do max. tri boje iz palete proizvođača). Prije ugradnje dostaviti potvrdu/izjavu o sukladnosti. Sav potreban materijal i rad su uračunati u cijenu. | m2 | 20 |  | 0
| OSTALI RADOVI UKUPNO: |  |  |  | 0
REKAPITULACIJA
1. | ZEMLJANI RADOVI |  |  |  | 0
2. | BETONSKI RADOVI |  |  |  | 0
3. | IGRALA |  |  |  | 0
4. | OSTALI RADOVI |  |  |  | 0
| UKUPNO DJEČJE IGRALIŠTE (B): |  |  |  | 0
DJEČJE IGRALIŠTE (C)- Gajić, Ulica Matije Gupca, k.č.br. 235. k.o. Gajić
R.B. | OPIS STAVKE | J.M. | KOL. | J.C. | UKUPNO
1. | ZEMLJANI RADOVI
1.1. | Skidanje sloja humusa i zemlje III. kategorije na mjestu izgradnje dječjeg igrališta prosječne debljine 15 cm. Obračun po m3 u sraslom stanju. Humus se iskopava isključivo strojno, ručno eventualno po potrebi, iskopani humus utovara na vozilo i odvozi na deponiju do 10 km. Uključiti taksu za deponiju. | m3 | 3 |  | 0
1.2. | Kombinirani strojno-ručni iskop za temelje igrala i antistres podlogu, do projektirane kote. Obračun po m³ u sraslom stanju. Iskopani materijal utovara se na vozilo i odvozi na deponiju do 10 km. Uključiti taksu za deponiju. | m3 | 11 |  | 0
1.3. | Nabava, doprema i ugradnja tucanika. Stavkom je obuhvaćena izrada nosivog sloja od šljunka debljine 15 cm ispod ANTI STRES PODLOGE. Stavka obuhvaća i zbijanje šljunčanog nasipa u slojevima do postizanja odgovarajuće zbijenosti. Stupanj zbijenosti 50,0 Mpa. | m3 | 3 |  | 0
| ZEMLJANI RADOVI UKUPNO: |  |  |  | 0
2. | BETONSKI RADOVI
2.1. | Nabava, doprema i ugradnja betona C25/30 u temeljne stope i antistres podlogu. Stavkom je obuhvaćena nabava, doprema betona iz tvornice betona, ugradba i njega betona nakon ugradbe. U cijneu uključiti i armaturu 30kg/m3 betona. | m3 | 11 |  | 0
| BETONSKI RADOVI UKUPNO: |  |  |  | 0
3. | IGRALA
3.1. | Igralo 1 - Set je sastavljen iz sljedećih elemenata: ukupno 3 kule/kućice, 1 most , 1 tunel, 5 vrsta raznih penjalica, edukativnog panela, vatrogasne cijevi. Kula/kućica na visini platforme 150 cm sadrži slijedeće elemente: - 1 tobogan sa visine platforme 150 cm izrađen u kombinaciji INOX AISI304 i HDPE panela na bočnim stranicama,vatrogasna cijev izrađena od INOX profila, krov izrađen od HDPE panela sa zatvorenom prednjom i zadnjom stranom sa imitacijom prozora, na vrhu krova imitacija dimnjaka. Sa kule broj jedan na jednoj strani most izrađen od PP užadi minimalne debljine 16 mm sa čvrstim spojevima izrađenih od PP plastike i aluminija. Pod mosta izrađen pod protuklizne HDPE plastike minimalne debljine 15 mm. Kula takođere sadži vertikalnu penjalicu izrađenu od protuklizne HDPE plastike minimalne debljine 15 mm u kombinaciji kamenja za penjanje i otvora na penjalici obloženih HDPE plastikom u drugoj boji. Na strani vertikalne penjalice se također nalazi penjalica u dužini minimalno 170 cm izrađena u kombinaciji metalnih profila i PP užadi minimalne debljine 16 mm sa čvrstim spojevima izrađenih od PP plastike i aluminija, penjalica sadrži min pet užadi visine 150 cm na koje su postavljeni oblici prema proizvodnom programu proizviđača izrađeni od protuklizne HDPE plastike minimalne debljine 15 mm koji služe za penjanje, vertikalna penjalica u produžetku izrađena u kombinaciji metalnih profila i PP užadi minimalne debljine 16 mm sa čvrstim spojevima izrađenih od PP plastike i aluminija dimenzija mininalno (150x80 cm). Kula/kućica broj 2 sadrži slijedeće: 1 tobogan na visini platforme 90 cm izrađen u kombinaciji INOX AISI304 i HDPE panela na bočnim stranicama, vertikalnu penjalica izrađena u kombinaciji metalnih profila i PP užadi minimalne debljine 16 mm sa čvrstim spojevima izrađenih od PP plastike i aluminija dimenzija mininalno (110x80 cm). Tunel izrađen od duplih PP zidava promjera minimalno 60 cm u dužini minimalno 120 cm. Kula/kućica broj 3 sadrži slijedeće: vertikalnu penjalicu izrađenu od protuklizne HDPE plastike minimalne debljine 15 mm u kombinaciji kamenja za penjanje i otvora na penjalici obloženih HDPE plastikom u drugoj boji, ogradica/edukativni panel izrađen od HDPE, aktivni edukativni panel služi za igru i u obliku je labirinta koji mora imati funkciju okretanja. Ispod ogradice su na cijevima postavljeni razni oblici (trougao, kvadrat, krug) koji su mogu okretati. Dimenzije igrala 1 su 4510 x 3940 x 2600 mm, uz mogućnost odstupanja u iznosu od 10%.
| Karakteristike materijala - konstrukcija sprave je izrađena od inoxnih profila A304HF 80x80 mm u kombinaciji sa metalnim profilima 40x30 mm i 40x20 mm - krovovi, ogradice i rukohvati su od HDPE plastike otporne na UV zračenje i vremenske uvijete - podovi i penjalica s kamenjem su od protuklizne HDPE plastike debljine 15 mm u sivo-crnoj boji - tobogani su od inoxa AISI304 sa stranicama od HDPE plastike - tunel je od tvrde plastike promjera 60 cm i dužine minalno 120 cm - vatrogasna cijev je od inox cijevi φ42 mm - lučna penjalica je izrađena u kombinaciji užadi i cijevi φ42 mm - užad su polipropilenska sa čeličnom jezgrom φ16 mm - svi metalni dijelovi su zaštićeni postupkom toplog cinčanja ili praškastog bojanja/lakiranja - na spravi nema pukotina ili oštrih ivica koje bi mogle predstavljati opasnost od bilo kakve povrede prilikom igre - vijci koji se koriste su kvaliteta minimalno 8.8 i zaštićeni su plastičnim poklopcima Obavezan izvještaj o usklađenosti sa standardom za dječija igrališta EN 1176. Izvještaj o ispitivanju dostaviti prije ugradnje opreme. | kom | 1 |  | 0
3.2. | Igralo 2 sastavljeno je iz sljedećih elemenata: kućice sa krovom dimenzija 80x80cm na platformi visine 60 cm, polukružne platforme visine 40 i platforme na visini 20 cm, tobogana na visini platforme 60 cm, mosta od užadi i ogradica. Ogradice su sa različitim motivima i edukativnim sadržajem. Na polukružnoj platformi postavljena je polukružna ogradica izrađena u kombinaciji metalnih profila i HDPE plastike. Dimenzije igrala 2 su (DxŠxV) 3100 x 1700 x 2150 mm, uz mogućnost odstupanja u iznosu od 10%.
| Karakteristike materijala - konstrukcija sprave je izrađena od inoxnih profila A304HF 80x80 mm u kombinaciji sa metalnim profilima 40x30 mm i 40x20 mm - krovovi, ogradice i rukohvati su od HDPE plastike otporne na UV zračenje i vremenske uvijete - podovi i penjalica s kamenjem su od protuklizne HDPE plastike debljine 15 mm u sivo-crnoj boji - tobogani su od inoxa AISI304 sa stranicama od HDPE plastike - tunel je od tvrde plastike promjera 60 cm i dužine minalno 120 cm - vatrogasna cijev je od inox cijevi φ42 mm - lučna penjalica je izrađena u kombinaciji užadi i cijevi φ42 mm - užad su polipropilenska sa čeličnom jezgrom φ16 mm - svi metalni dijelovi su zaštićeni postupkom toplog cinčanja ili praškastog bojanja/lakiranja - na spravi nema pukotina ili oštrih ivica koje bi mogle predstavljati opasnost od bilo kakve povrede prilikom igre - vijci koji se koriste su kvaliteta minimalno 8.8 i zaštićeni su plastičnim poklopcima Obavezan izvještaj o usklađenosti sa standardom za dječija igrališta EN 1176. Izvještaj o ispitivanju dostaviti prije ugradnje opreme. | kom | 1 |  | 0
3.3. | Igralo 3 – Ljuljačka je izrađena od inox profila za stupove 80x80 mm, i noseće metalne grede, dimenzija 100x80 mm, međusobno povezanih putem metalne ploče i HDPE plastike. Okrugla sjedalica promjera 1000 mm, za noseću gredu je povezana putem užadi, lanaca i nosača. Nosači ljuljačke su montažni i postavljaju se na noseću gredu. Dimenzije igrala 3 su (DxŠxV) 3600 x 1900 x 2300 mm, uz mogućnost odstupanja u iznosu od 10%. | kom | 1 |  | 0
Karakteristike materijala - konstrukcija sprave je izrađena od inoxnih profila A304HF 80x80 mm u kombinaciji sa metalnim profilima - vijci koji se koriste su kvaliteta minimalno 8.8 i zaštićeni su plastičnim poklopcima Obavezan izvještaj o usklađenosti sa standardom za dječija igrališta EN 1176. Izvještaj o ispitivanju dostaviti prije ugradnje opreme.
3.4. | Igralo 4 - Vrtuljak je kružnog oblika, promjera 139 cm i sastoji se od metalne konstrukcije sa podom od furnirski ljepljene šperploče sa protukliznim slojem, kružnom klupom od HDPE plastike i ručnim mehanizmom okretanja smještenim u sredinu sprave. Dimenzija igrala 4 je promjer 139 cm, uz mogućnost odstupanja u iznosu od 10%. Izvođač je dužan priložiti potvrdu ili izjavu o sukladnosti za igralo. | kom | 1 |  | 0
3.5. | Igralo 5 – Klackalica se sastoji iz jednog modula za klackanje. Izrađena je u kombinaciji od metalnih profila dimenzija 80x80 mm, uzdužno zaobljene glavne noseće grede φ90x4 mm, sjedalica i rukohvata izrađenih od cijevi φ29,4 mm postavljeni na noseću gredu. Na klackalicu postaviti gumene ublaživače prizemljenja prilikom klackanja. Dimenzije igrala 5 su (DxŠxV) 2700 x 360 x 800 mm, uz mogućnost odstupanja u iznosu od 10%. Izvođač je dužan priložiti potvrdu ili izjavu o sukladnosti za igralo. | kom | 1 |  | 0
3.6. | Igralo 6 – Njihalica je izrađena od HDPE materijala u obliku konjića. Ugrađuje se preko metalne opruge za podlogu. Na njihalici su postavljeni rukohvati i oslonci za noge, bez mogućnosti rotiranja. Dimenzije igrala 6 su (DxŠxV) 800 x 200 x 800 mm, uz mogućnost odstupanja u iznosu od 10%. Izvođač je dužan priložiti potvrdu ili izjavu o sukladnosti za igralo. | kom | 1 |  | 0
| IGRALA UKUPNO: |  |  |  | 0
4. | OSTALI RADOVI
4.1. | Dobava, doprema i ugradnja antistres gumene podloge u pločama dimenzije 1000x1000x45mm. Ploče su vodonepropusne, visina pada 160cm u skladu sa normama EN1177:2008, montaža na betonsku podlogu. Antistres podloga će se izvesti višebojno (do max. tri boje iz palete proizvođača). Prije ugradnje dostaviti potvrdu/izjavu o sukladnosti. Sav potreban materijal i rad su uračunati u cijenu. | m2 | 20 |  | 0
| OSTALI RADOVI UKUPNO: |  |  |  | 0
REKAPITULACIJA
1. | ZEMLJANI RADOVI |  |  |  | 0
2. | BETONSKI RADOVI |  |  |  | 0
3. | IGRALA |  |  |  | 0
4. | OSTALI RADOVI |  |  |  | 0
| UKUPNO DJEČJE IGRALIŠTE (C): |  |  |  | 0
DJEČJE IGRALIŠTE (D) - Gorjani, Okrugla ulica, k.č.br. 17/2, k.o. Gorjani
R.B. | OPIS STAVKE | J.M. | KOL. | J.C. | UKUPNO
1. | ZEMLJANI RADOVI
1.1. | Skidanje sloja humusa i zemlje III. kategorije na mjestu izgradnje dječjeg igrališta prosječne debljine 15 cm. Obračun po m3 u sraslom stanju. Humus se iskopava isključivo strojno, ručno eventualno po potrebi, iskopani humus utovara na vozilo i odvozi na deponiju do 10 km. Uključiti taksu za deponiju. | m3 | 3 |  | 0
1.2. | Kombinirani strojno-ručni iskop za temelje igrala i antistres podlogu, do projektirane kote. Obračun po m³ u sraslom stanju. Iskopani materijal utovara se na vozilo i odvozi na deponiju do 10 km. Uključiti taksu za deponiju. | m3 | 11 |  | 0
1.3. | Nabava, doprema i ugradnja tucanika. Stavkom je obuhvaćena izrada nosivog sloja od šljunka debljine 15 cm ispod ANTI STRES PODLOGE. Stavka obuhvaća i zbijanje šljunčanog nasipa u slojevima do postizanja odgovarajuće zbijenosti. Stupanj zbijenosti 50,0 Mpa. | m3 | 3 |  | 0
| ZEMLJANI RADOVI UKUPNO: |  |  |  | 0
2. | BETONSKI RADOVI
2.1. | Nabava, doprema i ugradnja betona C25/30 u temeljne stope i antistres podlogu. Stavkom je obuhvaćena nabava, doprema betona iz tvornice betona, ugradba i njega betona nakon ugradbe. U cijneu uključiti i armaturu 30kg/m3 betona. | m3 | 11 |  | 0
| BETONSKI RADOVI UKUPNO: |  |  |  | 0
3. | IGRALA
3.1. | Igralo 1 - Set je sastavljen iz sljedećih elemenata: ukupno 3 kule/kućice, 1 most , 1 tunel, 5 vrsta raznih penjalica, edukativnog panela, vatrogasne cijevi. Kula/kućica na visini platforme 150 cm sadrži slijedeće elemente: - 1 tobogan sa visine platforme 150 cm izrađen u kombinaciji INOX AISI304 i HDPE panela na bočnim stranicama,vatrogasna cijev izrađena od INOX profila, krov izrađen od HDPE panela sa zatvorenom prednjom i zadnjom stranom sa imitacijom prozora, na vrhu krova imitacija dimnjaka. Sa kule broj jedan na jednoj strani most izrađen od PP užadi minimalne debljine 16 mm sa čvrstim spojevima izrađenih od PP plastike i aluminija. Pod mosta izrađen pod protuklizne HDPE plastike minimalne debljine 15 mm. Kula takođere sadži vertikalnu penjalicu izrađenu od protuklizne HDPE plastike minimalne debljine 15 mm u kombinaciji kamenja za penjanje i otvora na penjalici obloženih HDPE plastikom u drugoj boji. Na strani vertikalne penjalice se također nalazi penjalica u dužini minimalno 170 cm izrađena u kombinaciji metalnih profila i PP užadi minimalne debljine 16 mm sa čvrstim spojevima izrađenih od PP plastike i aluminija, penjalica sadrži min pet užadi visine 150 cm na koje su postavljeni oblici prema proizvodnom programu proizviđača izrađeni od protuklizne HDPE plastike minimalne debljine 15 mm koji služe za penjanje, vertikalna penjalica u produžetku izrađena u kombinaciji metalnih profila i PP užadi minimalne debljine 16 mm sa čvrstim spojevima izrađenih od PP plastike i aluminija dimenzija mininalno (150x80 cm). Kula/kućica broj 2 sadrži slijedeće: 1 tobogan na visini platforme 90 cm izrađen u kombinaciji INOX AISI304 i HDPE panela na bočnim stranicama, vertikalnu penjalica izrađena u kombinaciji metalnih profila i PP užadi minimalne debljine 16 mm sa čvrstim spojevima izrađenih od PP plastike i aluminija dimenzija mininalno (110x80 cm). Tunel izrađen od duplih PP zidava promjera minimalno 60 cm u dužini minimalno 120 cm. Kula/kućica broj 3 sadrži slijedeće: vertikalnu penjalicu izrađenu od protuklizne HDPE plastike minimalne debljine 15 mm u kombinaciji kamenja za penjanje i otvora na penjalici obloženih HDPE plastikom u drugoj boji, ogradica/edukativni panel izrađen od HDPE, aktivni edukativni panel služi za igru i u obliku je labirinta koji mora imati funkciju okretanja. Ispod ogradice su na cijevima postavljeni razni oblici (trougao, kvadrat, krug) koji su mogu okretati. Dimenzije igrala 1 su 4510 x 3940 x 2600 mm, uz mogućnost odstupanja u iznosu od 10%.
| Karakteristike materijala - konstrukcija sprave je izrađena od inoxnih profila A304HF 80x80 mm u kombinaciji sa metalnim profilima 40x30 mm i 40x20 mm - krovovi, ogradice i rukohvati su od HDPE plastike otporne na UV zračenje i vremenske uvijete - podovi i penjalica s kamenjem su od protuklizne HDPE plastike debljine 15 mm u sivo-crnoj boji - tobogani su od inoxa AISI304 sa stranicama od HDPE plastike - tunel je od tvrde plastike promjera 60 cm i dužine minalno 120 cm - vatrogasna cijev je od inox cijevi φ42 mm - lučna penjalica je izrađena u kombinaciji užadi i cijevi φ42 mm - užad su polipropilenska sa čeličnom jezgrom φ16 mm - svi metalni dijelovi su zaštićeni postupkom toplog cinčanja ili praškastog bojanja/lakiranja - na spravi nema pukotina ili oštrih ivica koje bi mogle predstavljati opasnost od bilo kakve povrede prilikom igre - vijci koji se koriste su kvaliteta minimalno 8.8 i zaštićeni su plastičnim poklopcima Obavezan izvještaj o usklađenosti sa standardom za dječija igrališta EN 1176. Izvještaj o ispitivanju dostaviti prije ugradnje opreme. | kom | 1 |  | 0
3.2. | Igralo 2 sastavljeno je iz sljedećih elemenata: kućice sa krovom dimenzija 80x80cm na platformi visine 60 cm, polukružne platforme visine 40 i platforme na visini 20 cm, tobogana na visini platforme 60 cm, mosta od užadi i ogradica. Ogradice su sa različitim motivima i edukativnim sadržajem. Na polukružnoj platformi postavljena je polukružna ogradica izrađena u kombinaciji metalnih profila i HDPE plastike. Dimenzije igrala 2 su (DxŠxV) 3100 x 1700 x 2150 mm, uz mogućnost odstupanja u iznosu od 10%.
| Karakteristike materijala - konstrukcija sprave je izrađena od inoxnih profila A304HF 80x80 mm u kombinaciji sa metalnim profilima 40x30 mm i 40x20 mm - krovovi, ogradice i rukohvati su od HDPE plastike otporne na UV zračenje i vremenske uvijete - podovi i penjalica s kamenjem su od protuklizne HDPE plastike debljine 15 mm u sivo-crnoj boji - tobogani su od inoxa AISI304 sa stranicama od HDPE plastike - tunel je od tvrde plastike promjera 60 cm i dužine minalno 120 cm - vatrogasna cijev je od inox cijevi φ42 mm - lučna penjalica je izrađena u kombinaciji užadi i cijevi φ42 mm - užad su polipropilenska sa čeličnom jezgrom φ16 mm - svi metalni dijelovi su zaštićeni postupkom toplog cinčanja ili praškastog bojanja/lakiranja - na spravi nema pukotina ili oštrih ivica koje bi mogle predstavljati opasnost od bilo kakve povrede prilikom igre - vijci koji se koriste su kvaliteta minimalno 8.8 i zaštićeni su plastičnim poklopcima Obavezan izvještaj o usklađenosti sa standardom za dječija igrališta EN 1176. Izvještaj o ispitivanju dostaviti prije ugradnje opreme. | kom | 1 |  | 0
3.3. | Igralo 3 – Ljuljačka je izrađena od inox profila za stupove 80x80 mm, i noseće metalne grede, dimenzija 100x80 mm, međusobno povezanih putem metalne ploče i HDPE plastike. Okrugla sjedalica promjera 1000 mm, za noseću gredu je povezana putem užadi, lanaca i nosača. Nosači ljuljačke su montažni i postavljaju se na noseću gredu. Dimenzije igrala 3 su (DxŠxV) 3600 x 1900 x 2300 mm, uz mogućnost odstupanja u iznosu od 10%. | kom | 1 |  | 0
Karakteristike materijala - konstrukcija sprave je izrađena od inoxnih profila A304HF 80x80 mm u kombinaciji sa metalnim profilima - vijci koji se koriste su kvaliteta minimalno 8.8 i zaštićeni su plastičnim poklopcima Obavezan izvještaj o usklađenosti sa standardom za dječija igrališta EN 1176. Izvještaj o ispitivanju dostaviti prije ugradnje opreme.
3.4. | Igralo 4 - Vrtuljak je kružnog oblika, promjera 139 cm i sastoji se od metalne konstrukcije sa podom od furnirski ljepljene šperploče sa protukliznim slojem, kružnom klupom od HDPE plastike i ručnim mehanizmom okretanja smještenim u sredinu sprave. Dimenzija igrala 4 je promjer 139 cm, uz mogućnost odstupanja u iznosu od 10%. Izvođač je dužan priložiti potvrdu ili izjavu o sukladnosti za igralo. | kom | 1 |  | 0
3.5. | Igralo 5 – Klackalica se sastoji iz jednog modula za klackanje. Izrađena je u kombinaciji od metalnih profila dimenzija 80x80 mm, uzdužno zaobljene glavne noseće grede φ90x4 mm, sjedalica i rukohvata izrađenih od cijevi φ29,4 mm postavljeni na noseću gredu. Na klackalicu postaviti gumene ublaživače prizemljenja prilikom klackanja. Dimenzije igrala 5 su (DxŠxV) 2700 x 360 x 800 mm, uz mogućnost odstupanja u iznosu od 10%. Izvođač je dužan priložiti potvrdu ili izjavu o sukladnosti za igralo. | kom | 1 |  | 0
3.6. | Igralo 6 – Njihalica je izrađena od HDPE materijala u obliku konjića. Ugrađuje se preko metalne opruge za podlogu. Na njihalici su postavljeni rukohvati i oslonci za noge, bez mogućnosti rotiranja. Dimenzije igrala 6 su (DxŠxV) 800 x 200 x 800 mm, uz mogućnost odstupanja u iznosu od 10%. Izvođač je dužan priložiti potvrdu ili izjavu o sukladnosti za igralo. | kom | 1 |  | 0
| IGRALA UKUPNO: |  |  |  | 0
4. | OSTALI RADOVI
4.1. | Dobava, doprema i ugradnja antistres gumene podloge u pločama dimenzije 1000x1000x45mm. Ploče su vodonepropusne, visina pada 160cm u skladu sa normama EN1177:2008, montaža na betonsku podlogu. Antistres podloga će se izvesti višebojno (do max. tri boje iz palete proizvođača). Prije ugradnje dostaviti potvrdu/izjavu o sukladnosti. Sav potreban materijal i rad su uračunati u cijenu. | m2 | 20 |  | 0
| OSTALI RADOVI UKUPNO: |  |  |  | 0
REKAPITULACIJA
1. | ZEMLJANI RADOVI |  |  |  | 0
2. | BETONSKI RADOVI |  |  |  | 0
3. | IGRALA |  |  |  | 0
4. | OSTALI RADOVI |  |  |  | 0
| UKUPNO DJEČJE IGRALIŠTE (D): |  |  |  | 0
DJEČJE IGRALIŠTE (E) - Koška, Uica kneza Višeslava, k.č.br. 98. k.o. Koška
R.B. | OPIS STAVKE | J.M. | KOL. | J.C. | UKUPNO
1. | ZEMLJANI RADOVI
1.1. | Skidanje sloja humusa i zemlje III. kategorije na mjestu izgradnje dječjeg igrališta prosječne debljine 15 cm. Obračun po m3 u sraslom stanju. Humus se iskopava isključivo strojno, ručno eventualno po potrebi, iskopani humus utovara na vozilo i odvozi na deponiju do 10 km. Uključiti taksu za deponiju. | m3 | 3 |  | 0
1.2. | Kombinirani strojno-ručni iskop za temelje igrala i antistres podlogu, do projektirane kote. Obračun po m³ u sraslom stanju. Iskopani materijal utovara se na vozilo i odvozi na deponiju do 10 km. Uključiti taksu za deponiju. | m3 | 11 |  | 0
1.3. | Nabava, doprema i ugradnja tucanika. Stavkom je obuhvaćena izrada nosivog sloja od šljunka debljine 15 cm ispod ANTI STRES PODLOGE. Stavka obuhvaća i zbijanje šljunčanog nasipa u slojevima do postizanja odgovarajuće zbijenosti. Stupanj zbijenosti 50,0 Mpa. | m3 | 3 |  | 0
| ZEMLJANI RADOVI UKUPNO: |  |  |  | 0
2. | BETONSKI RADOVI
2.1. | Nabava, doprema i ugradnja betona C25/30 u temeljne stope i antistres podlogu. Stavkom je obuhvaćena nabava, doprema betona iz tvornice betona, ugradba i njega betona nakon ugradbe. U cijneu uključiti i armaturu 30kg/m3 betona. | m3 | 11 |  | 0
| BETONSKI RADOVI UKUPNO: |  |  |  | 0
3. | IGRALA
3.1. | Igralo 1 - Set je sastavljen iz sljedećih elemenata: ukupno 3 kule/kućice, 1 most , 1 tunel, 5 vrsta raznih penjalica, edukativnog panela, vatrogasne cijevi. Kula/kućica na visini platforme 150 cm sadrži slijedeće elemente: - 1 tobogan sa visine platforme 150 cm izrađen u kombinaciji INOX AISI304 i HDPE panela na bočnim stranicama,vatrogasna cijev izrađena od INOX profila, krov izrađen od HDPE panela sa zatvorenom prednjom i zadnjom stranom sa imitacijom prozora, na vrhu krova imitacija dimnjaka. Sa kule broj jedan na jednoj strani most izrađen od PP užadi minimalne debljine 16 mm sa čvrstim spojevima izrađenih od PP plastike i aluminija. Pod mosta izrađen pod protuklizne HDPE plastike minimalne debljine 15 mm. Kula takođere sadži vertikalnu penjalicu izrađenu od protuklizne HDPE plastike minimalne debljine 15 mm u kombinaciji kamenja za penjanje i otvora na penjalici obloženih HDPE plastikom u drugoj boji. Na strani vertikalne penjalice se također nalazi penjalica u dužini minimalno 170 cm izrađena u kombinaciji metalnih profila i PP užadi minimalne debljine 16 mm sa čvrstim spojevima izrađenih od PP plastike i aluminija, penjalica sadrži min pet užadi visine 150 cm na koje su postavljeni oblici prema proizvodnom programu proizviđača izrađeni od protuklizne HDPE plastike minimalne debljine 15 mm koji služe za penjanje, vertikalna penjalica u produžetku izrađena u kombinaciji metalnih profila i PP užadi minimalne debljine 16 mm sa čvrstim spojevima izrađenih od PP plastike i aluminija dimenzija mininalno (150x80 cm). Kula/kućica broj 2 sadrži slijedeće: 1 tobogan na visini platforme 90 cm izrađen u kombinaciji INOX AISI304 i HDPE panela na bočnim stranicama, vertikalnu penjalica izrađena u kombinaciji metalnih profila i PP užadi minimalne debljine 16 mm sa čvrstim spojevima izrađenih od PP plastike i aluminija dimenzija mininalno (110x80 cm). Tunel izrađen od duplih PP zidava promjera minimalno 60 cm u dužini minimalno 120 cm. Kula/kućica broj 3 sadrži slijedeće: vertikalnu penjalicu izrađenu od protuklizne HDPE plastike minimalne debljine 15 mm u kombinaciji kamenja za penjanje i otvora na penjalici obloženih HDPE plastikom u drugoj boji, ogradica/edukativni panel izrađen od HDPE, aktivni edukativni panel služi za igru i u obliku je labirinta koji mora imati funkciju okretanja. Ispod ogradice su na cijevima postavljeni razni oblici (trougao, kvadrat, krug) koji su mogu okretati. Dimenzije igrala 1 su 4510 x 3940 x 2600 mm, uz mogućnost odstupanja u iznosu od 10%.
| Karakteristike materijala - konstrukcija sprave je izrađena od inoxnih profila A304HF 80x80 mm u kombinaciji sa metalnim profilima 40x30 mm i 40x20 mm - krovovi, ogradice i rukohvati su od HDPE plastike otporne na UV zračenje i vremenske uvijete - podovi i penjalica s kamenjem su od protuklizne HDPE plastike debljine 15 mm u sivo-crnoj boji - tobogani su od inoxa AISI304 sa stranicama od HDPE plastike - tunel je od tvrde plastike promjera 60 cm i dužine minalno 120 cm - vatrogasna cijev je od inox cijevi φ42 mm - lučna penjalica je izrađena u kombinaciji užadi i cijevi φ42 mm - užad su polipropilenska sa čeličnom jezgrom φ16 mm - svi metalni dijelovi su zaštićeni postupkom toplog cinčanja ili praškastog bojanja/lakiranja - na spravi nema pukotina ili oštrih ivica koje bi mogle predstavljati opasnost od bilo kakve povrede prilikom igre - vijci koji se koriste su kvaliteta minimalno 8.8 i zaštićeni su plastičnim poklopcima Obavezan izvještaj o usklađenosti sa standardom za dječija igrališta EN 1176. Izvještaj o ispitivanju dostaviti prije ugradnje opreme. | kom | 1 |  | 0
3.2. | Igralo 2 sastavljeno je iz sljedećih elemenata: kućice sa krovom dimenzija 80x80cm na platformi visine 60 cm, polukružne platforme visine 40 i platforme na visini 20 cm, tobogana na visini platforme 60 cm, mosta od užadi i ogradica. Ogradice su sa različitim motivima i edukativnim sadržajem. Na polukružnoj platformi postavljena je polukružna ogradica izrađena u kombinaciji metalnih profila i HDPE plastike. Dimenzije igrala 2 su (DxŠxV) 3100 x 1700 x 2150 mm, uz mogućnost odstupanja u iznosu od 10%.
| Karakteristike materijala - konstrukcija sprave je izrađena od inoxnih profila A304HF 80x80 mm u kombinaciji sa metalnim profilima 40x30 mm i 40x20 mm - krovovi, ogradice i rukohvati su od HDPE plastike otporne na UV zračenje i vremenske uvijete - podovi i penjalica s kamenjem su od protuklizne HDPE plastike debljine 15 mm u sivo-crnoj boji - tobogani su od inoxa AISI304 sa stranicama od HDPE plastike - tunel je od tvrde plastike promjera 60 cm i dužine minalno 120 cm - vatrogasna cijev je od inox cijevi φ42 mm - lučna penjalica je izrađena u kombinaciji užadi i cijevi φ42 mm - užad su polipropilenska sa čeličnom jezgrom φ16 mm - svi metalni dijelovi su zaštićeni postupkom toplog cinčanja ili praškastog bojanja/lakiranja - na spravi nema pukotina ili oštrih ivica koje bi mogle predstavljati opasnost od bilo kakve povrede prilikom igre - vijci koji se koriste su kvaliteta minimalno 8.8 i zaštićeni su plastičnim poklopcima Obavezan izvještaj o usklađenosti sa standardom za dječija igrališta EN 1176. Izvještaj o ispitivanju dostaviti prije ugradnje opreme. | kom | 1 |  | 0
3.3. | Igralo 3 – Ljuljačka je izrađena od inox profila za stupove 80x80 mm, i noseće metalne grede, dimenzija 100x80 mm, međusobno povezanih putem metalne ploče i HDPE plastike. Okrugla sjedalica promjera 1000 mm, za noseću gredu je povezana putem užadi, lanaca i nosača. Nosači ljuljačke su montažni i postavljaju se na noseću gredu. Dimenzije igrala 3 su (DxŠxV) 3600 x 1900 x 2300 mm, uz mogućnost odstupanja u iznosu od 10%. | kom | 1 |  | 0
Karakteristike materijala - konstrukcija sprave je izrađena od inoxnih profila A304HF 80x80 mm u kombinaciji sa metalnim profilima - vijci koji se koriste su kvaliteta minimalno 8.8 i zaštićeni su plastičnim poklopcima Obavezan izvještaj o usklađenosti sa standardom za dječija igrališta EN 1176. Izvještaj o ispitivanju dostaviti prije ugradnje opreme.
3.4. | Igralo 4 - Vrtuljak je kružnog oblika, promjera 139 cm i sastoji se od metalne konstrukcije sa podom od furnirski ljepljene šperploče sa protukliznim slojem, kružnom klupom od HDPE plastike i ručnim mehanizmom okretanja smještenim u sredinu sprave. Dimenzija igrala 4 je promjer 139 cm, uz mogućnost odstupanja u iznosu od 10%. Izvođač je dužan priložiti potvrdu ili izjavu o sukladnosti za igralo. | kom | 1 |  | 0
3.5. | Igralo 5 – Klackalica se sastoji iz jednog modula za klackanje. Izrađena je u kombinaciji od metalnih profila dimenzija 80x80 mm, uzdužno zaobljene glavne noseće grede φ90x4 mm, sjedalica i rukohvata izrađenih od cijevi φ29,4 mm postavljeni na noseću gredu. Na klackalicu postaviti gumene ublaživače prizemljenja prilikom klackanja. Dimenzije igrala 5 su (DxŠxV) 2700 x 360 x 800 mm, uz mogućnost odstupanja u iznosu od 10%. Izvođač je dužan priložiti potvrdu ili izjavu o sukladnosti za igralo. | kom | 1 |  | 0
3.6. | Igralo 6 – Njihalica je izrađena od HDPE materijala u obliku konjića. Ugrađuje se preko metalne opruge za podlogu. Na njihalici su postavljeni rukohvati i oslonci za noge, bez mogućnosti rotiranja. Dimenzije igrala 6 su (DxŠxV) 800 x 200 x 800 mm, uz mogućnost odstupanja u iznosu od 10%. Izvođač je dužan priložiti potvrdu ili izjavu o sukladnosti za igralo. | kom | 1 |  | 0
| IGRALA UKUPNO: |  |  |  | 0
4. | OSTALI RADOVI
4.1. | Dobava, doprema i ugradnja antistres gumene podloge u pločama dimenzije 1000x1000x45mm. Ploče su vodonepropusne, visina pada 160cm u skladu sa normama EN1177:2008, montaža na betonsku podlogu. Antistres podloga će se izvesti višebojno (do max. tri boje iz palete proizvođača). Prije ugradnje dostaviti potvrdu/izjavu o sukladnosti. Sav potreban materijal i rad su uračunati u cijenu. | m2 | 20 |  | 0
| OSTALI RADOVI UKUPNO: |  |  |  | 0
REKAPITULACIJA
1. | ZEMLJANI RADOVI |  |  |  | 0
2. | BETONSKI RADOVI |  |  |  | 0
3. | IGRALA |  |  |  | 0
4. | OSTALI RADOVI |  |  |  | 0
| UKUPNO DJEČJE IGRALIŠTE (E): |  |  |  | 0
REKAPITULACIJA
1 | DJEČJE IGRALIŠTE (A) |  |  |  | 0
2 | DJEČJE IGRALIŠTE (B) |  |  |  | 0
3 | DJEČJE IGRALIŠTE (C) |  |  |  | 0
4 | DJEČJE IGRALIŠTE (D) |  |  |  | 0
5 | DJEČJE IGRALIŠTE (E) |  |  |  | 0
| UKUPNO: |  |  |  | 0
| PDV: |  |  |  | 0
| UKUPNO S PDV-om: |  |  |  | 0