## Igrala
1. DJEČJE IGRALIŠTE-BEKETINCI
R.B. | OPIS STAVKE | J.M. | KOL. | J.C. | UKUPNO
1.1. | ZEMLJANI RADOVI
1.1.1. | Skidanje sloja humusa i zemlje III. kategorije na mjestu izgradnje dječjeg igrališta prosječne debljine 15 cm. Obračun po m3 u sraslom stanju. Humus se iskopava isključivo strojno, ručno eventualno po potrebi, iskopani humus utovara na vozilo i odvozi na deponiju do 10 km. Uključiti taksu za deponiju. | m3 | 52.5 | 0 | 0
1.1.2. | Kombinirani strojno-ručni iskop za temelje igrala, do projektirane kote iskopa od min. 60,0 cm. Napomena: odvoz materijala obuhvaćen je posebnom stavkom. TEMELJI IGRALA | m3 | 4.4556 | 0 | 0
1.1.3. | Nabava, doprema i ugradnja tucanika. Stavkom je obuhvaćena izrada nosivog sloja od šljunka debljine 15 cm ispod ANTI STRES PODLOGE. Stavka obuhvaća i zbijanje šljunčanog nasipa u slojevima do postizanja odgovarajuće zbijenosti. Stupanj zbijenosti 50,0 Mpa. | m3 | 3 | 0 | 0
| ZEMLJANI RADOVI UKUPNO: |  |  |  | 0
1.2. | BETONSKI RADOVI
1.2.1. | Nabava, doprema i ugradnja betona C25/30 u temeljne stope, dimenzija 50,0x50 cm i visine cca. 60,0 cm. Stavkom je obuhvaćena doprema betona iz tvornice betona, ugradba i njega betona nakon ugradbe. TEMELJNE STOPE IGRALA. | m3 | 4.4556 | 0 | 0
| BETONSKI RADOVI UKUPNO: |  |  |  | 0
1.3. | IGRALA
1.3.1. | Nabava, dobava i ugradnja dječjeg igrala. Komplet igralište koje se sastoji od dvije kućice s krovom, povezanih međusobno s mostom-penjalicom, tobogana od nehrđajućeg čelika, te tunela od poliestera. Omogućuje samostalnu igru jednog djeteta ili interaktivnu igru više djece. Igralo ugraditi na pripremljene temelje prema uputama proizvođača. Sav rad i spojni materijal su uračunati u cijenu stavke. | kom | 1 | 0 | 0
1.3.2. | Nabava, dobava i ugradnja dječjeg igrala LJULJAČKA KORPA sjedišta mrežastog izgleda, izrađeno od čeličnog pletiva presvučenog sa sintetskim materijalom. Igralo ugraditi na pripremljene temelje prema uputama proizvođača. Sav rad i spojni materijal su uračunati u cijenu stavke. | kom | 1 | 0 | 0
1.3.3. | Nabava, dobava i ugradnja dječjeg igrala tunel s crtanim likovima. Igralo ugraditi na pripremljene temelje prema uputama proizvođača. Sav rad i spojni materijal su uračunati u cijenu stavke. | kom | 1 | 0 | 0
1.3.4. | Nabava, dobava i ugradnja dječjeg igrala. Komplet igralište sastoji se od dvije kućice, jedne s polukružnom penjalicom te jedne s krovom povezanih međusobno s mostom, cijevnog tobogana od poliestera, ljuljačke sa jednim mjestom, penjalice uz kućicu. Igralo ugraditi na pripremljene temelje prema uputama proizvođača. Sav rad i spojni materijal su uračunati u cijenu stavke. | kom | 1 | 0 | 0
| IGRALA UKUPNO: |  |  |  | 0
1.4. | OSTALI RADOVI
1.4.1. | Nabava, dobava i ugradnja antistres podloge na pripremljenu podlogu. Ploče su dimenzija 50,0 x 50,0, d 4,5 cm. Sav potreban materijal i rad su uračunati u cijenu. | m2 | 20 | 0 | 0
| OSTALI RADOVI UKUPNO: |  |  |  | 0
REKAPITULACIJA PO RADOVIMA-BEKETINCI
1.1. | ZEMLJANI RADOVI |  |  |  | 0
1.2. | BETONSKI RADOVI |  |  |  | 0
1.3. | IGRALA |  |  |  | 0
1.4. | OSTALI RADOVI |  |  |  | 0
| UKUPNO: |  |  |  | 0
| PDV 25%: |  |  |  | 0
| SVEUKUPNO: |  |  |  | 0
2. DJEČJE IGRALIŠTE-BOLMAN
R.B. | OPIS STAVKE | J.M. | KOL. | J.C. | UKUPNO
2.1. | ZEMLJANI RADOVI
2.1.1. | Skidanje sloja humusa i zemlje III. kategorije na mjestu izgradnje dječjeg igrališta prosječne debljine 15 cm. Obračun po m3 u sraslom stanju. Humus se iskopava isključivo strojno, ručno eventualno po potrebi, iskopani humus utovara na vozilo i odvozi na deponiju do 10 km. Uključiti taksu za deponiju. | m3 | 52.5 | 0 | 0
2.1.2. | Kombinirani strojno-ručni iskop za temelje igrala, do projektirane kote iskopa od min. 60,0 cm. Napomena: odvoz materijala obuhvaćen je posebnom stavkom. TEMELJI IGRALA | m3 | 4.4556 | 0 | 0
2.1.3. | Nabava, doprema i ugradnja tucanika. Stavkom je obuhvaćena izrada nosivog sloja od šljunka debljine 15 cm ispod ANTI STRES PODLOGE. Stavka obuhvaća i zbijanje šljunčanog nasipa u slojevima do postizanja odgovarajuće zbijenosti. Stupanj zbijenosti 50,0 Mpa. | m3 | 3 | 0 | 0
| ZEMLJANI RADOVI UKUPNO: |  |  |  | 0
2.2. | BETONSKI RADOVI
2.2.1. | Nabava, doprema i ugradnja betona C25/30 u temeljne stope, dimenzija 50,0x50 cm i visine cca. 60,0 cm. Stavkom je obuhvaćena doprema betona iz tvornice betona, ugradba i njega betona nakon ugradbe. TEMELJNE STOPE IGRALA. | m3 | 4.4556 | 0 | 0
| BETONSKI RADOVI UKUPNO: |  |  |  | 0
2.3. | IGRALA
2.3.1. | Nabava, dobava i ugradnja dječjeg igrala. Komplet igralište koje se sastoji od dvije kućice s krovom, povezanih međusobno s mostom-penjalicom, tobogana od nehrđajućeg čelika, te tunela od poliestera. Omogućuje samostalnu igru jednog djeteta ili interaktivnu igru više djece. Igralo ugraditi na pripremljene temelje prema uputama proizvođača. Sav rad i spojni materijal su uračunati u cijenu stavke. | kom | 1 | 0 | 0
2.3.2. | Nabava, dobava i ugradnja dječjeg igrala LJULJAČKA KORPA sjedišta mrežastog izgleda, izrađeno od čeličnog pletiva presvučenog sa sintetskim materijalom. Igralo ugraditi na pripremljene temelje prema uputama proizvođača. Sav rad i spojni materijal su uračunati u cijenu stavke. | kom | 1 | 0 | 0
2.3.3. | Nabava, dobava i ugradnja dječjeg igrala tunel s crtanim likovima. Igralo ugraditi na pripremljene temelje prema uputama proizvođača. Sav rad i spojni materijal su uračunati u cijenu stavke. | kom | 1 | 0 | 0
2.3.4. | Nabava, dobava i ugradnja dječjeg igrala. Komplet igralište sastoji se od dvije kućice, jedne s polukružnom penjalicom te jedne s krovom povezanih međusobno s mostom, cijevnog tobogana od poliestera, ljuljačke sa jednim mjestom, penjalice uz kućicu. Igralo ugraditi na pripremljene temelje prema uputama proizvođača. Sav rad i spojni materijal su uračunati u cijenu stavke. | kom | 1 | 0 | 0
| IGRALA UKUPNO: |  |  |  | 0
2.4. | OSTALI RADOVI
2.4.1. | Nabava, dobava i ugradnja antistres podloge na pripremljenu podlogu. Ploče su dimenzija 50,0 x 50,0, d 4,5 cm. Sav potreban materijal i rad su uračunati u cijenu. | m2 | 20 | 0 | 0
| OSTALI RADOVI UKUPNO: |  |  |  | 0
REKAPITULACIJA PO RADOVIMA-BOLMAN
2.1. | ZEMLJANI RADOVI |  |  |  | 0
2.2. | BETONSKI RADOVI |  |  |  | 0
2.3. | IGRALA |  |  |  | 0
2.4. | OSTALI RADOVI |  |  |  | 0
| UKUPNO: |  |  |  | 0
| PDV 25%: |  |  |  | 0
| SVEUKUPNO: |  |  |  | 0
3. DJEČJE IGRALIŠTE-IVANOVAC
R.B. | OPIS STAVKE | J.M. | KOL. | J.C. | UKUPNO
3.1. | ZEMLJANI RADOVI
3.1.1. | Skidanje sloja humusa i zemlje III. kategorije na mjestu izgradnje dječjeg igrališta prosječne debljine 15 cm. Obračun po m3 u sraslom stanju. Humus se iskopava isključivo strojno, ručno eventualno po potrebi, iskopani humus utovara na vozilo i odvozi na deponiju do 10 km. Uključiti taksu za deponiju. | m3 | 52.5 | 0 | 0
3.1.2. | Kombinirani strojno-ručni iskop za temelje igrala, do projektirane kote iskopa od min. 60,0 cm. Napomena: odvoz materijala obuhvaćen je posebnom stavkom. TEMELJI IGRALA | m3 | 4.4556 | 0 | 0
3.1.3. | Nabava, doprema i ugradnja tucanika. Stavkom je obuhvaćena izrada nosivog sloja od šljunka debljine 15 cm ispod ANTI STRES PODLOGE. Stavka obuhvaća i zbijanje šljunčanog nasipa u slojevima do postizanja odgovarajuće zbijenosti. Stupanj zbijenosti 50,0 Mpa. | m3 | 3 | 0 | 0
| ZEMLJANI RADOVI UKUPNO: |  |  |  | 0
3.2. | BETONSKI RADOVI
3.2.1. | Nabava, doprema i ugradnja betona C25/30 u temeljne stope, dimenzija 50,0x50 cm i visine cca. 60,0 cm. Stavkom je obuhvaćena doprema betona iz tvornice betona, ugradba i njega betona nakon ugradbe. TEMELJNE STOPE IGRALA. | m3 | 4.4556 | 0 | 0
| BETONSKI RADOVI UKUPNO: |  |  |  | 0
3.3. | IGRALA
3.3.1. | Nabava, dobava i ugradnja dječjeg igrala. Komplet igralište koje se sastoji od dvije kućice s krovom, povezanih međusobno s mostom-penjalicom, tobogana od nehrđajućeg čelika, te tunela od poliestera. Omogućuje samostalnu igru jednog djeteta ili interaktivnu igru više djece. Igralo ugraditi na pripremljene temelje prema uputama proizvođača. Sav rad i spojni materijal su uračunati u cijenu stavke. | kom | 1 | 0 | 0
3.3.2. | Nabava, dobava i ugradnja dječjeg igrala LJULJAČKA KORPA sjedišta mrežastog izgleda, izrađeno od čeličnog pletiva presvučenog sa sintetskim materijalom. Igralo ugraditi na pripremljene temelje prema uputama proizvođača. Sav rad i spojni materijal su uračunati u cijenu stavke. | kom | 1 | 0 | 0
3.3.3. | Nabava, dobava i ugradnja dječjeg igrala tunel s crtanim likovima. Igralo ugraditi na pripremljene temelje prema uputama proizvođača. Sav rad i spojni materijal su uračunati u cijenu stavke. | kom | 1 | 0 | 0
3.3.4. | Nabava, dobava i ugradnja dječjeg igrala. Komplet igralište sastoji se od dvije kućice, jedne s polukružnom penjalicom te jedne s krovom povezanih međusobno s mostom, cijevnog tobogana od poliestera, ljuljačke sa jednim mjestom, penjalice uz kućicu. Igralo ugraditi na pripremljene temelje prema uputama proizvođača. Sav rad i spojni materijal su uračunati u cijenu stavke. | kom | 1 | 0 | 0
| IGRALA UKUPNO: |  |  |  | 0
3.4. | OSTALI RADOVI
3.4.1. | Nabava, dobava i ugradnja antistres podloge na pripremljenu podlogu. Ploče su dimenzija 50,0 x 50,0, d 4,5 cm. Sav potreban materijal i rad su uračunati u cijenu. | m2 | 20 | 0 | 0
| OSTALI RADOVI UKUPNO: |  |  |  | 0
REKAPITULACIJA PO RADOVIMA-IVANOVAC
3.1. | ZEMLJANI RADOVI |  |  |  | 0
3.2. | BETONSKI RADOVI |  |  |  | 0
3.3. | IGRALA |  |  |  | 0
3.4. | OSTALI RADOVI |  |  |  | 0
| UKUPNO: |  |  |  | 0
| PDV 25%: |  |  |  | 0
| SVEUKUPNO: |  |  |  | 0
4. DJEČJE IGRALIŠTE-PODRAVSKA MOSLAVINA
R.B. | OPIS STAVKE | J.M. | KOL. | J.C. | UKUPNO
4.1. | ZEMLJANI RADOVI
4.1.1. | Skidanje sloja humusa i zemlje III. kategorije na mjestu izgradnje dječjeg igrališta prosječne debljine 15 cm. Obračun po m3 u sraslom stanju. Humus se iskopava isključivo strojno, ručno eventualno po potrebi, iskopani humus utovara na vozilo i odvozi na deponiju do 10 km. Uključiti taksu za deponiju. | m3 | 52.5 | 0 | 0
4.1.2. | Kombinirani strojno-ručni iskop za temelje igrala, do projektirane kote iskopa od min. 60,0 cm. Napomena: odvoz materijala obuhvaćen je posebnom stavkom. TEMELJI IGRALA | m3 | 4.4556 | 0 | 0
4.1.3. | Nabava, doprema i ugradnja tucanika. Stavkom je obuhvaćena izrada nosivog sloja od šljunka debljine 15 cm ispod ANTI STRES PODLOGE. Stavka obuhvaća i zbijanje šljunčanog nasipa u slojevima do postizanja odgovarajuće zbijenosti. Stupanj zbijenosti 50,0 Mpa. | m3 | 3 | 0 | 0
| ZEMLJANI RADOVI UKUPNO: |  |  |  | 0
4.2. | BETONSKI RADOVI
4.2.1. | Nabava, doprema i ugradnja betona C25/30 u temeljne stope, dimenzija 50,0x50 cm i visine cca. 60,0 cm. Stavkom je obuhvaćena doprema betona iz tvornice betona, ugradba i njega betona nakon ugradbe. TEMELJNE STOPE IGRALA. | m3 | 4.4556 | 0 | 0
| BETONSKI RADOVI UKUPNO: |  |  |  | 0
4.3. | IGRALA
4.3.1. | Nabava, dobava i ugradnja dječjeg igrala. Komplet igralište koje se sastoji od dvije kućice s krovom, povezanih međusobno s mostom-penjalicom, tobogana od nehrđajućeg čelika, te tunela od poliestera. Omogućuje samostalnu igru jednog djeteta ili interaktivnu igru više djece. Igralo ugraditi na pripremljene temelje prema uputama proizvođača. Sav rad i spojni materijal su uračunati u cijenu stavke. | kom | 1 | 0 | 0
4.3.2. | Nabava, dobava i ugradnja dječjeg igrala LJULJAČKA KORPA sjedišta mrežastog izgleda, izrađeno od čeličnog pletiva presvučenog sa sintetskim materijalom. Igralo ugraditi na pripremljene temelje prema uputama proizvođača. Sav rad i spojni materijal su uračunati u cijenu stavke. | kom | 1 | 0 | 0
4.3.3. | Nabava, dobava i ugradnja dječjeg igrala tunel s crtanim likovima. Igralo ugraditi na pripremljene temelje prema uputama proizvođača. Sav rad i spojni materijal su uračunati u cijenu stavke. | kom | 1 | 0 | 0
4.3.4. | Nabava, dobava i ugradnja dječjeg igrala. Komplet igralište sastoji se od dvije kućice, jedne s polukružnom penjalicom te jedne s krovom povezanih međusobno s mostom, cijevnog tobogana od poliestera, ljuljačke sa jednim mjestom, penjalice uz kućicu. Igralo ugraditi na pripremljene temelje prema uputama proizvođača. Sav rad i spojni materijal su uračunati u cijenu stavke. | kom | 1 | 0 | 0
| IGRALA UKUPNO: |  |  |  | 0
4.4. | OSTALI RADOVI
4.4.1. | Nabava, dobava i ugradnja antistres podloge na pripremljenu podlogu. Ploče su dimenzija 50,0 x 50,0, d 4,5 cm. Sav potreban materijal i rad su uračunati u cijenu. | m2 | 20 | 0 | 0
| OSTALI RADOVI UKUPNO: |  |  |  | 0
REKAPITULACIJA PO RADOVIMA-PODRAVSKA MOSLAVINA
4.1. | ZEMLJANI RADOVI |  |  |  | 0
4.2. | BETONSKI RADOVI |  |  |  | 0
4.3. | IGRALA |  |  |  | 0
4.4. | OSTALI RADOVI |  |  |  | 0
| UKUPNO: |  |  |  | 0
| PDV 25%: |  |  |  | 0
| SVEUKUPNO: |  |  |  | 0
UKUPNA REKAPITULACIJA
1. | BEKETINCI |  |  |  | 0
2. | BOLMAN |  |  |  | 0
3. | IVANOVAC |  |  |  | 0
4. | PODRAVSKA MOSLAVINA |  |  |  | 0
| UKUPNO: |  |  |  | 0
| PDV 25%: |  |  |  | 0
| SVEUKUPNO: |  |  |  | 0