## Tehničke specifikacije - 2019
Nabava računalne opreme za potrebe Osječko-baranjske županije i za potrebe projekta UP.02.1.1.05.0219 "ZAŽELI pomoć u kući" - Osnaživanje i aktiviranje žena na tržištu rada
R.br. | OPIS PREDMETA | PONUĐENE KARAKTERISTIKE | BROJ STRANICE U TEHNIČKOM OPISU/KATALOGU PROIZVODA | Napomena
1 | 2 | 3 | 4 | 5
1. | PC računalo | MARKA/MODEL _______________
Matična ploča: USB 3.0,USB 2.0 ,min. 2xDDR4 utora,D-Sub, HDMI (DVI)
LAN Gigabit , Audio 3.5 mm ulaz/izlaz/mikrofon
Procesor: min. 3.3 GHz, broj jezgri 2, L3 Cache min. 3MB
Memorija: min. 8 GB DDR4, min. 2133 GHz
Grafička kartica: djeljiva
SSD disk: min. 256 GB SATA3
HDD disk: min. 500 GB SATA3, min. 7200 rpm, min. 16 MB buffer
Optički uređaj: DVD+/-RW SATA
Kučište: Srednja veličina
Napajanje: min. 500W
Miš: Logitech, optički, USB, boja crna
Tipkovnica: Logitech,USB, boja crna
Zvučnici: min. Logitech,3 W, priključak 3.5 mm, boja crna
OS: bez
Jamstvo: 24 mjeseca
2. | Monitor 24" | MARKA/MODEL _______________
Veličina: 24"
Tip: LED
Format:16:9
Rezolucija:1920x1080
Svjetlina :250 cd/m2
Kontrast:50000000:1
Priključci: VGA,HDMI
Jamstvo 36 mjeseci
3. | Prijenosno računalo TIP 1 | MARKA/MODEL _______________
Ekran 14"
Rezolucija 1920x1080
Procesor: min. Intel Core i3 2,2 GHz, broj jezgri 2, Cache min. 4 MB
SSD disk: min. 256 GB SATA3
Memorija: min. 8 GB DDR4
Grafička kartica: Intel HD,HDMI
Povezivost: Bežični LAN 802.11ac, Gigabit LAN ,Bluetooth 4.2
Ulazni konektori(min): 1xUSB 3.1 Type C, 2xUSB 3.1, RJ45,
Ostalo: boja zlatna
čitač SD kartica, web kamera HD 720p, Audio ulaz/izlaz 3.5 mm
Torba crna, veličina 15,6"
OS: Windows 10 Home ili jednakovrijedno
Jamstvo: 36 mjeseci
4. | Prijenosno računalo TIP 2 | MARKA/MODEL _______________
Ekran 17,3"
Rezolucija 1920x1080
Procesor: min. Intel Core i5 do 3,4 GHz, broj jezgri 4, Cache min. 6 MB
SSD disk: min. 256 GB SATA3
Memorija: min. 8 GB DDR4
Grafička kartica: AMD Radeon RX 52 2 GB RAM,HDMI
Optički uređaj: DVD+/-RW SATA
Povezivost: Bežični LAN 802.11ac, Gigabit LAN ,Bluetooth 4.2
Ulazni konektori(min): 2xUSB 3.1 Type C, 1xUSB 2.0, RJ45,
Ostalo: boja siva
čitač SD kartica, web kamera HD 720p, Audio ulaz/izlaz 3.5 mm
Torba crna, veličina 17,6"
OS: Windows 10 Professional ili jednakovrijedno
Jamstvo: 36 mjeseci
5. | Prijenosno računalo TIP 3 (za potrebe projekta UP.02.1.1.05.0219 "ZAŽELI pomoć u kući" - Osnaživanje i aktiviranje žena na tržištu rada) | MARKA/MODEL _______________
Ekran 15,6"
Rezolucija 1920x1080
Procesor: min. Intel Core i5 do 3.1GHz, broj jezgri 4, Cache min. 3 MB
SSD disk: min. 256 GB SATA3
Memorija: min. 8 GB DDR4
Grafička kartica: Intel HD,HDMI
Povezivost: Bežični LAN 802.11ac, Gigabit LAN ,Bluetooth 4.2
Ulazni konektori(min): 1xUSB 3.1 Type C, 2xUSB 3.1, RJ45,
čitač SD kartica, web kamera HD 720p, Audio ulaz/izlaz 3.5 mm
Torba crna, veličina 15,6"
OS: Windows 10 Home ili jednakovrijedno
Jamstvo: 36 mjeseci
6. | Laserski pisač (za potrebe projekta UP.02.1.1.05.0219 "ZAŽELI pomoć u kući" - Osnaživanje i aktiviranje žena na tržištu rada) | MARKA/MODEL _______________
Tip pisača: crno-bijeli laserski pisač
Funkcije: ispis, skeniranje, kopiranje
Brzina c/b ispisa: min. 5.0 sec
Maksimalna rezolucija ispisa: 1200 x 1200 dpi
Ulazna ladica 1: min. 100 listova višenamjenska (A4, A5, A6, RA4, B5 (JIS), B6 (JIS), 10 x 15 cm, Oficio (216 x 340 mm), 16K, envelopes (C5, B5, C6, DL ISO), Postcard (JIS single and double)
Ulazna ladica 2: min. 500 listova (A4, A5, A5-R, B5 (JIS), 16K)
Zaslon: min. 6,50 cm; QVGA LCD
Izlazni spremnik: min. 500 listova
Brzina procesora: min. 1.2 GHz
Memorija: min. 512 MB
Sučelje: USB 2.0, LAN
Jamstvo: min. 12 mjeseci
7. | Skener TIP 1 | MARKA/MODEL _______________
Plošni skener
Optička rezolucija2400 x 4800 dpi
SučeljeUSB2.0 High-Speed Mini-B
Izvor svjetlostiTrobojni (RGB) LED
Izvor napajanjaPutem USB priključka
OS:Windows 10, Windows 8.1, Windows 7 SP1
8. | Skener TIP 2 | MARKA/MODEL _______________
Stolni skener s ulagačem listova 60 kom
Optička rezolucija: 600 dpi
Element skeniranja: 1-linijski CMOS CIS senzor
Izvor svjetlosti: RGB LED
Sučelje: High speed USB 2.0
Područje skeniranja: Prednja strana /stražnja strana /obostrano
Brzina pregleda: Crno-bijelo: 45 ppm / 90 ipm U boji: 30 ppm / 60 ppm
Preporučeni dnevni radni ciklus: Pribl. 4000 skenova
OS:Windows 10, Windows 8.1, Windows 7 SP1
9. | Tablet | MARKA/MODEL _______________
Ekran:osjetljiv na dodir 10,1"
Rezolucija: min.1920x1200
Procesor: min. 1.6 GHz, broj jezgri 8,
Memorija RAM: min. 2 GB
Memorija Interna: min. 32 GB
Operativni sustav : min. Android 6.0
Baterija: min. 7200 mAh
Povezivost: Bežični LAN 802.11b/g/n/c,Bluetooth 4.0/micro USB/ 3.5 mm audio
Punjač
Boja crna
Jamstvo 24 mjeseca
Zaštitno kučište sa podesivim nagibom